## 目录
黔东南技师学院学术报告厅装修装饰项目询价清单（汇总表）
序号 | 分项 | 数量 | 单位 | 单价(元) | 备注
1 | 二楼多功能报告厅 | 1 | 项 |  | 含204位及高清大屏和会议系统（含装修）
2 | 高清录播直播系统 | 1 | 项 |  | 高清录播直播系统
3 | 一楼多功能厅 | 1 | 项 |  | 含1000位礼堂椅及舞台机械灯光幕布和高清大屏（含装修）
4 | 入户大厅及卫生间装修 | 1 | 项 |  | 入户大厅及卫生间装修
合计

## 二楼多功能厅报告厅
二楼多功能报告厅装饰装修及设备
序号 | 产品名称 | 产品规格 | 品牌 | 产品型号 | 数量 | 单位 | 单价 | 总价 | 备注
1、LED显示系统 |  | 主屏显示尺寸为:长11.84m×高4.48m=53.04㎡，副屏显示尺寸为:长3.2m×高4.48m=14.33*2套=28.67㎡
1 | 室内PH2.0全彩屏（主屏） | 1：投标产品LED像素点间距≤2.0mm;像素密度≥250000点/㎡，每个像素点采用1纯红1纯绿1纯蓝三像素，表贴三合一封装。（提供封面具有CMA、ilac-MRA、CNAS标志的权威检测机构的检测报告复印件） 2：显示屏有效显示尺寸为11.84m*4.48m，投标方也可根据自身产品尺寸进行拼接，但是设计显示尺寸长和宽均不得小于规定长宽，误差范围不超过2％。 3：投标产品支持前拆前维护和后拆后维护功能，支持用户级模组前维护方式,可在正面拆卸、安装，支持带电维护,热插拔,维护时间不超过10秒，支持单点维修更换。（提供封面具有CMA、ilac-MRA、CNAS标志的权威检测机构的检测报告复印件） 4：LED显示屏整屏像素失控率小于0.000001且区域像素失控率小于0.000003（提供封面具有CMA、ilac-MRA、CNAS标志的权威检测机构的检测报告复印件） 5：投标产品水平和垂直视角≥170°；亮度均匀性≥99%，色度均匀性≤±0.001Cx、Cy之内。（提供封面具有CMA、ilac-MRA、CNAS标志的权威检测机构的检测报告复印件） 6：支持单点检测逐点校正功能，单点亮度校正，单点颜色校正； 支持多bin色度校正，校正数据存储在模组里，采用色彩管理系统，在LED控制系统对视频解码后，添加二次过滤显示算法，对显示屏每一个发光二极管进行逐点14位颜色校正（提供封面具有CMA、ilac-MRA、CNAS标志的权威检测机构的检测报告复印件） 7：整屏平整度≤0.05mm，单元平整度≤0.05mm；防护等级不低于IP4X（提供封面具有CMA、ilac-MRA、CNAS标志的权威检测机构的检测报告复印件） 8：发光点中心距偏差不高于1%；屏体正面为哑黑处理，反光率≤2%（提供封面具有CMA、ilac-MRA、CNAS标志的权威检测机构的检测报告复印件） 9：盲点率≤0.00001，无常亮点；前后左右噪声均不高于2dB（提供封面具有CMA、ilac-MRA、CNAS标志的权威检测机构的检测报告复印件） 10：具备防蓝光护眼功能（提供封面具有CMA、ilac-MRA、CNAS标志的权威检测机构的检测报告复印件） 11：机械强度≥25MP 拉伸强度≥50MP；缺口冲击强度≥7KJ/㎡（提供封面具有CMA、ilac-MRA、CNAS标志的权威检测机构的检测报告复印件） 12：组成LED显示屏的显示模组的平均失效间隔工作时间MTBF≥100000小时，平均修复时间MTTR≤5分钟（提供封面具有CMA、ilac-MRA、CNAS标志的权威检测机构的检测报告复印件） 13：按照GB4943.1-2011《信息技术设备安全第l部分:通用要求》进行温升测试，最大亮度白色连续工作2小时，模组表面温升小于20℃ 14：LED显示屏具有防潮、防尘、防高温、防腐蚀、防燃烧、防静电、防电磁干扰、抗震动等功能；阻燃系统具有烟雾报警和温升报警功能；具有动态扫描方式LED显示屏驱动电路保护功能；（提供封面具有CMA、ilac-MRA、CNAS标志的权威检测机构的检测报告复印件） 15：LED显示屏具有电源过流、短路、过压、欠压、断电保护功能，分布上电措施； 16：LED显示屏可以保证在高低温，恒定湿热的环境下正常运行；在高低温，恒定湿热下正常存储 17：按GB/T 5169.16-2017对样品进行防火测试；产品整机阻燃防护等级达到V-0级；产品选用的PCB阻燃防护等级达到V-0级；产品选用的面罩阻燃防护等级满足HB阻燃等级要求（提供封面具有CMA、ilac-MRA、CNAS标志的权威检测机构的检测报告复印件）（提供封面具有CMA、ilac-MRA、CNAS标志的权威检测机构的检测报告复印件） 18：投标产品可提供中国节能产品认证证书（CQC） 19：为保证产品质量及先进性，投标人所投LED产品制造商应具有较强的企业实力和完善的管理体系，需提供 环境管理体系认证证书、 职业健康安全管理体系认证证书、 供应链安全管理体系评价证书 、 企业社会责任体系认证证书、 信息安全管理体系认证证书、 信息技术服务体系管理认证证书（提供证书复印件并加盖制造厂商公章）。 20：投标产品需提供中国节能产品认证证书（CQC） 21：投标产品需提供CCC证书 22：★投标人所投LED产品制造商应具有高水平的科技创新实力与制造能力、强大的产业链和创新链资源整合能力、完善的专业化研究开发和产业化条件，能入选国家科学技术部【或政府部门】发布的“国家专业化众创空间示范名单”（提供证明文件复印件并加盖制造厂商公章） 23：★投标LED显示屏制造厂商应具备系统服务能力、研发创新能力、可提供关键性技术支撑，具备国家地方联合工程研究中心资格证明材料的。（提供证明文件复印件并加盖制造厂商公章） 24：★投标LED显示屏制造厂商应具备成熟的过程管理能力及时间、成本、质量控制能力，产品及平台开发体系通过CMMI5级认证（提供证明文件复印件并加盖制造厂商公章）。 25：★为保证货物售后服务质量，投标人或投标所投产品制造商应具有完善的售后服务体系，具备符合GB/T 27922（或GB/T 27922、CTEAS100）等标准规范的十二星级服务能力持续有效验证认证证书，提供证书复印件并加盖公章。 26：★投标人所投产品制造商应具备良好的信用管理水平，可保障产品品质及服务质量，具备中国质量检验协会颁发的“全国产品和服务质量诚信示范企业”荣誉（提供证明文件复印件并加盖制造厂商公章）。 27：★为体现投标人所投产品制造商具有良好的企业技术创新能力，投标LED显示屏制造厂商在国家技术创新示范企业名录中的，，提供证明材料复印件并加盖公章。 28：★为保证产品的技术、质量指标和服务水平均处于行业较先进水平，投标人投标LED产品制造商应具备比较强的创新能力，LED产品制造商获得企业技术中心称号的，提供省级以上政府部门颁发证明材料复印件并加盖公章。 |  |  | 53.04 | ㎡ |  |  | 主屏
2 | 室内PH2.0全彩屏（副屏一） | 1：投标产品LED像素点间距≤2.0mm;像素密度≥250000点/㎡，每个像素点采用1纯红1纯绿1纯蓝三像素，表贴三合一封装。（提供封面具有CMA、ilac-MRA、CNAS标志的权威检测机构的检测报告复印件） 2：显示屏有效显示尺寸为11.84m*4.48m，投标方也可根据自身产品尺寸进行拼接，但是设计显示尺寸长和宽均不得小于规定长宽，误差范围不超过2％。 3：投标产品支持前拆前维护和后拆后维护功能，支持用户级模组前维护方式,可在正面拆卸、安装，支持带电维护,热插拔,维护时间不超过10秒，支持单点维修更换。（提供封面具有CMA、ilac-MRA、CNAS标志的权威检测机构的检测报告复印件） 4：LED显示屏整屏像素失控率小于0.000001且区域像素失控率小于0.000003（提供封面具有CMA、ilac-MRA、CNAS标志的权威检测机构的检测报告复印件） 5：投标产品水平和垂直视角≥170°；亮度均匀性≥99%，色度均匀性≤±0.001Cx、Cy之内。（提供封面具有CMA、ilac-MRA、CNAS标志的权威检测机构的检测报告复印件） 6：支持单点检测逐点校正功能，单点亮度校正，单点颜色校正； 支持多bin色度校正，校正数据存储在模组里，采用色彩管理系统，在LED控制系统对视频解码后，添加二次过滤显示算法，对显示屏每一个发光二极管进行逐点14位颜色校正（提供封面具有CMA、ilac-MRA、CNAS标志的权威检测机构的检测报告复印件） 7：整屏平整度≤0.05mm，单元平整度≤0.05mm；防护等级不低于IP4X（提供封面具有CMA、ilac-MRA、CNAS标志的权威检测机构的检测报告复印件） 8：发光点中心距偏差不高于1%；屏体正面为哑黑处理，反光率≤2%（提供封面具有CMA、ilac-MRA、CNAS标志的权威检测机构的检测报告复印件） 9：盲点率≤0.00001，无常亮点；前后左右噪声均不高于2dB（提供封面具有CMA、ilac-MRA、CNAS标志的权威检测机构的检测报告复印件） 10：具备防蓝光护眼功能（提供封面具有CMA、ilac-MRA、CNAS标志的权威检测机构的检测报告复印件） 11：机械强度≥25MP 拉伸强度≥50MP；缺口冲击强度≥7KJ/㎡（提供封面具有CMA、ilac-MRA、CNAS标志的权威检测机构的检测报告复印件） 12：组成LED显示屏的显示模组的平均失效间隔工作时间MTBF≥100000小时，平均修复时间MTTR≤5分钟（提供封面具有CMA、ilac-MRA、CNAS标志的权威检测机构的检测报告复印件） 13：按照GB4943.1-2011《信息技术设备安全第l部分:通用要求》进行温升测试，最大亮度白色连续工作2小时，模组表面温升小于20℃ 14：LED显示屏具有防潮、防尘、防高温、防腐蚀、防燃烧、防静电、防电磁干扰、抗震动等功能；阻燃系统具有烟雾报警和温升报警功能；具有动态扫描方式LED显示屏驱动电路保护功能；（提供封面具有CMA、ilac-MRA、CNAS标志的权威检测机构的检测报告复印件） 15：LED显示屏具有电源过流、短路、过压、欠压、断电保护功能，分布上电措施； 16：LED显示屏可以保证在高低温，恒定湿热的环境下正常运行；在高低温，恒定湿热下正常存储 17：按GB/T 5169.16-2017对样品进行防火测试；产品整机阻燃防护等级达到V-0级；产品选用的PCB阻燃防护等级达到V-0级；产品选用的面罩阻燃防护等级满足HB阻燃等级要求（提供封面具有CMA、ilac-MRA、CNAS标志的权威检测机构的检测报告复印件）（提供封面具有CMA、ilac-MRA、CNAS标志的权威检测机构的检测报告复印件） 18：投标产品可提供中国节能产品认证证书（CQC） 19：为保证产品质量及先进性，投标人所投LED产品制造商应具有较强的企业实力和完善的管理体系，需提供 环境管理体系认证证书、 职业健康安全管理体系认证证书、 供应链安全管理体系评价证书 、 企业社会责任体系认证证书、 信息安全管理体系认证证书、 信息技术服务体系管理认证证书（提供证书复印件并加盖制造厂商公章）。 20：投标产品需提供中国节能产品认证证书（CQC） 21：投标产品需提供CCC证书 22：★投标人所投LED产品制造商应具有高水平的科技创新实力与制造能力、强大的产业链和创新链资源整合能力、完善的专业化研究开发和产业化条件，能入选国家科学技术部【或政府部门】发布的“国家专业化众创空间示范名单”（提供证明文件复印件并加盖制造厂商公章） 23：★投标LED显示屏制造厂商应具备系统服务能力、研发创新能力、可提供关键性技术支撑，具备国家地方联合工程研究中心资格证明材料的。（提供证明文件复印件并加盖制造厂商公章） 24：★投标LED显示屏制造厂商应具备成熟的过程管理能力及时间、成本、质量控制能力，产品及平台开发体系通过CMMI5级认证（提供证明文件复印件并加盖制造厂商公章）。 25：★为保证货物售后服务质量，投标人或投标所投产品制造商应具有完善的售后服务体系，具备符合GB/T 27922（或GB/T 27922、CTEAS100）等标准规范的十二星级服务能力持续有效验证认证证书，提供证书复印件并加盖公章。 26：★投标人所投产品制造商应具备良好的信用管理水平，可保障产品品质及服务质量，具备中国质量检验协会颁发的“全国产品和服务质量诚信示范企业”荣誉（提供证明文件复印件并加盖制造厂商公章）。 27：★为体现投标人所投产品制造商具有良好的企业技术创新能力，投标LED显示屏制造厂商在国家技术创新示范企业名录中的，，提供证明材料复印件并加盖公章。 28：★为保证产品的技术、质量指标和服务水平均处于行业较先进水平，投标人投标LED产品制造商应具备比较强的创新能力，LED产品制造商获得企业技术中心称号的，提供省级以上政府部门颁发证明材料复印件并加盖公章。 |  |  | 14.33 | ㎡ |  |  | 副屏
3 | 室内PH2.0全彩屏（副屏二） | 1：投标产品LED像素点间距≤2.0mm;像素密度≥250000点/㎡，每个像素点采用1纯红1纯绿1纯蓝三像素，表贴三合一封装。（提供封面具有CMA、ilac-MRA、CNAS标志的权威检测机构的检测报告复印件） 2：显示屏有效显示尺寸为11.84m*4.48m，投标方也可根据自身产品尺寸进行拼接，但是设计显示尺寸长和宽均不得小于规定长宽，误差范围不超过2％。 3：投标产品支持前拆前维护和后拆后维护功能，支持用户级模组前维护方式,可在正面拆卸、安装，支持带电维护,热插拔,维护时间不超过10秒，支持单点维修更换。（提供封面具有CMA、ilac-MRA、CNAS标志的权威检测机构的检测报告复印件） 4：LED显示屏整屏像素失控率小于0.000001且区域像素失控率小于0.000003（提供封面具有CMA、ilac-MRA、CNAS标志的权威检测机构的检测报告复印件） 5：投标产品水平和垂直视角≥170°；亮度均匀性≥99%，色度均匀性≤±0.001Cx、Cy之内。（提供封面具有CMA、ilac-MRA、CNAS标志的权威检测机构的检测报告复印件） 6：支持单点检测逐点校正功能，单点亮度校正，单点颜色校正； 支持多bin色度校正，校正数据存储在模组里，采用色彩管理系统，在LED控制系统对视频解码后，添加二次过滤显示算法，对显示屏每一个发光二极管进行逐点14位颜色校正（提供封面具有CMA、ilac-MRA、CNAS标志的权威检测机构的检测报告复印件） 7：整屏平整度≤0.05mm，单元平整度≤0.05mm；防护等级不低于IP4X（提供封面具有CMA、ilac-MRA、CNAS标志的权威检测机构的检测报告复印件） 8：发光点中心距偏差不高于1%；屏体正面为哑黑处理，反光率≤2%（提供封面具有CMA、ilac-MRA、CNAS标志的权威检测机构的检测报告复印件） 9：盲点率≤0.00001，无常亮点；前后左右噪声均不高于2dB（提供封面具有CMA、ilac-MRA、CNAS标志的权威检测机构的检测报告复印件） 10：具备防蓝光护眼功能（提供封面具有CMA、ilac-MRA、CNAS标志的权威检测机构的检测报告复印件） 11：机械强度≥25MP 拉伸强度≥50MP；缺口冲击强度≥7KJ/㎡（提供封面具有CMA、ilac-MRA、CNAS标志的权威检测机构的检测报告复印件） 12：组成LED显示屏的显示模组的平均失效间隔工作时间MTBF≥100000小时，平均修复时间MTTR≤5分钟（提供封面具有CMA、ilac-MRA、CNAS标志的权威检测机构的检测报告复印件） 13：按照GB4943.1-2011《信息技术设备安全第l部分:通用要求》进行温升测试，最大亮度白色连续工作2小时，模组表面温升小于20℃ 14：LED显示屏具有防潮、防尘、防高温、防腐蚀、防燃烧、防静电、防电磁干扰、抗震动等功能；阻燃系统具有烟雾报警和温升报警功能；具有动态扫描方式LED显示屏驱动电路保护功能；（提供封面具有CMA、ilac-MRA、CNAS标志的权威检测机构的检测报告复印件） 15：LED显示屏具有电源过流、短路、过压、欠压、断电保护功能，分布上电措施； 16：LED显示屏可以保证在高低温，恒定湿热的环境下正常运行；在高低温，恒定湿热下正常存储 17：按GB/T 5169.16-2017对样品进行防火测试；产品整机阻燃防护等级达到V-0级；产品选用的PCB阻燃防护等级达到V-0级；产品选用的面罩阻燃防护等级满足HB阻燃等级要求（提供封面具有CMA、ilac-MRA、CNAS标志的权威检测机构的检测报告复印件）（提供封面具有CMA、ilac-MRA、CNAS标志的权威检测机构的检测报告复印件） 18：投标产品可提供中国节能产品认证证书（CQC） 19：为保证产品质量及先进性，投标人所投LED产品制造商应具有较强的企业实力和完善的管理体系，需提供 环境管理体系认证证书、 职业健康安全管理体系认证证书、 供应链安全管理体系评价证书 、 企业社会责任体系认证证书、 信息安全管理体系认证证书、 信息技术服务体系管理认证证书（提供证书复印件并加盖制造厂商公章）。 20：投标产品需提供中国节能产品认证证书（CQC） 21：投标产品需提供CCC证书 22：★投标人所投LED产品制造商应具有高水平的科技创新实力与制造能力、强大的产业链和创新链资源整合能力、完善的专业化研究开发和产业化条件，能入选国家科学技术部【或政府部门】发布的“国家专业化众创空间示范名单”（提供证明文件复印件并加盖制造厂商公章） 23：★投标LED显示屏制造厂商应具备系统服务能力、研发创新能力、可提供关键性技术支撑，具备国家地方联合工程研究中心资格证明材料的。（提供证明文件复印件并加盖制造厂商公章） 24：★投标LED显示屏制造厂商应具备成熟的过程管理能力及时间、成本、质量控制能力，产品及平台开发体系通过CMMI5级认证（提供证明文件复印件并加盖制造厂商公章）。 25：★为保证货物售后服务质量，投标人或投标所投产品制造商应具有完善的售后服务体系，具备符合GB/T 27922（或GB/T 27922、CTEAS100）等标准规范的十二星级服务能力持续有效验证认证证书，提供证书复印件并加盖公章。 26：★投标人所投产品制造商应具备良好的信用管理水平，可保障产品品质及服务质量，具备中国质量检验协会颁发的“全国产品和服务质量诚信示范企业”荣誉（提供证明文件复印件并加盖制造厂商公章）。 27：★为体现投标人所投产品制造商具有良好的企业技术创新能力，投标LED显示屏制造厂商在国家技术创新示范企业名录中的，，提供证明材料复印件并加盖公章。 28：★为保证产品的技术、质量指标和服务水平均处于行业较先进水平，投标人投标LED产品制造商应具备比较强的创新能力，LED产品制造商获得企业技术中心称号的，提供省级以上政府部门颁发证明材料复印件并加盖公章。 |  |  | 14.33 | ㎡ |  |  | 副屏
4 | 室内P4.75单红（条屏） | 含边框尺寸：长14.682m×高0.85m=12.47㎡； 模组组成 像素结构 SMD2020 1R 像素间距（mm） 4.75 模组分辨率（W×H） 64×32 模组尺寸（mm） 304（L）×152（W）×14（H） 模组重量（kg/块） 0.214 模组最大功耗（W/块） 14 像素密度（点/m2） 44321 光学参数 显示屏亮度（cd/m2） ≥150 水平视角（°） ≥120 垂直视角（°） ≥120 刷新（Hz） ≥240 电气参数 峰值功耗（W/m2） 303 平均功耗（W/m2） 151.5 供电要求 AC220-240V 处理性能 驱动方式 恒流驱动 使用参数 工作温度范围（℃） -10—40 存储温度范围（℃） -20—60 工作湿度范围（RH）无结露 10-60% 存储湿度范围（RH）无结露 10-60% 接口 信号接口 HUB 08 接口 电源接口 VH4PIN |  |  | 12.47 | ㎡ |  |  | 横幅
5 | 电源 | 电源参数 输出电压：4.5V 输出电流：40A 额定功率：180W 纹波噪声：150mVp-p 电压调节范围：±5% 电压精度：±1.0% 线性调整率：±0.5% 负载调整率：±2% 启动、上升时间：2000ms，50ms/230VAC 负载100% 保持时间：20ms/230VAC 负载100% 输入电压：200～240VAC 频率范围：47～63HZ 功率因数：PF≥0.5 效率：≥86% 交流电流：2.5A（230VAC） 浪涌电流：60A/230VAC 泄漏电流：<1mA/230VAC 过负载：110～150% rated 运行环境 工作温度：-20℃～+50℃ (AC 230V)(参考负载温度降额曲线) 工作湿度：20～90%RH不凝固 存储湿度：10～95%RH 不凝固 存储温度：-30～+85℃ |  |  | 271 | 台
645 | 视频处理器 | 1、基于强大的硬件 FPGA 系统架构和模块化设计理念，采用 B/S 架构，无需安装应用程序，可跨平台、跨系统进行访问及控制，5U机箱，最大支持10进3出槽位安装产品前面板内嵌7英寸液晶显示屏，可通过显示屏显示设备运行参数与状态，包括:设备型号、设备 SN、设备接口连接状态、运行状态(温度、电压、风扇)、IP地址、固件版本、公司信息、当前屏幕内容的预监回显;支持触摸设置设备 IP 地址、中控串口参数、固件升级、U 盘文件的导入导出、屏幕亮度调节、中英文显示内容切换等产品采用插卡式结构，内置数据交换背板，可监测设备温度、电压、风扇在线状态;可自动自适应识别板卡类型，支持自检功能，包括:运行情况、CPU、EMMC，交叉点通信、内存、电压、温度等状态产品可智能识别板卡接口组合，且支持板卡和接口状态监测，输入源信号丢失实现主动上报预警，内置板卡支持输入输出组合的母子卡结构，支持HDMI/DVI/VGA/CVBS接口任意组合（提供公安部安全安全防范报警系统产品质量监督检验测试中心出具的带有CNAS、CMA章的委托检测报告复印件加盖原厂商公章） 2、产品可选配20网口二合一网口输出卡，最大输出视频分辨率为10752x1220或1220x10752，整卡带载最高可达1300 万像素点；16网口二合一网口输出卡，最大输出视频分辨率为10240x1016或1016x10240;整卡带载最高可达 1040万像素点，二合一网口输出卡输出可直接连接 LED 显示屏显示，无需其他设备（提供公安部安全安全防范报警系统产品质量监督检验测试中心出具的带有CNAS、CMA章的委托检测报告复印件加盖原厂商公章） 3、IPC 输入卡支持 4K 视频接入，单卡支持16路视频解码输出DVI输入卡、HDMI输人卡可实现单链路和双链路输入模式切换，支持 4路2560x972@60Hz或2路3840x1080@60Hz的视频同时接人，支持 10bit 视频源接入；DVI和HDMI输出卡2K视频输出接口输出视频宽度或高度最大支持 2560 像素，单张 DVI和HDMI输出卡支持最大分辨率为 10240x972 60Hz或884x10240 60HzDVI和HDMI输出卡最大支持创建4 个屏幕，单台样机最大支持创建40个屏幕;支持非规则建屏，可单卡单接口建屏单个输出板卡最大支持 16 个图层，每个图层可放大到 4K显示;支持图层在输出接口间漫游，可进行图层参数设置，包括:无极缩放、图层画面截取、水平和垂直镜像翻转、冻结、叠加、图层优先级;可对图层无极缩放、图层全屏和自适应接口全屏（提供公安部安全安全防范报警系统产品质量监督检验测试中心出具的带有CNAS、CMA章的委托检测报告复印件加盖原厂商公章） 4、单拼接屏幕支持1个背景图叠加显示，背景图不占图层资持、支持重命名设置，且可全屏缩放，单张背景图最大支持15360×4096显示屏幕画质调节支持4种调节，标准模式、文档模式、会议模式、视频模式，每种模式下均支持护眼开关设置，护眼模式关闭时，可对亮度、对比度、饱和度、色调、色温、Gamma进行自定义调节，输出接口画质支持亮度、对比度、饱和度、色调、Gamma调节，可添加22种测试画像，支持间距、速度、亮度调节支持设置 2000 个用户场景，场景可以设置为图片或视频，场景切换支特淡入淡出、直切效果，场景调取响应时间不大于60ms，支持多场景分组和场景一键轮巡（提供公安部安全安全防范报警系统产品质量监督检验测试中心出具的带有CNAS、CMA章的委托检测报告复印件加盖原厂商公章） 5、支持对所有输入源同时预监，支持对所有输出进行回显（包含IP流回显)内嵌BS拼接器配置软件，支特windows、麒麟(Kylin)、IOS、Android、Linux操作系统访问设备及交互操作；可通过移动终端(PAD)进行无线控制，实现图层编辑、信号更换、场景保存/调取、LED屏幕亮度调节、画面控制等操作（提供公安部安全安全防范报警系统产品质量监督检验测试中心出具的带有CNAS、CMA章的委托检测报告复印件加盖原厂商公章） 6、支持实时上屏和预编上屏两种模式，实时上屏模式可实现用户编辑实时上屏显示;预编上屏模式支持在软件端进行显示内预编辑后，再上屏显示（提供公安部安全安全防范报警系统产品质量监督检验测试中心出具的带有CNAS、CMA章的委托检测报告复印件加盖原厂商公章） 7、视频输入源为60Hz时，从视频源输入到LED屏显示的图像延迟时间不大于16ms，支持有线和无线方式访问设备，客户端通过有线方式操作时，操作响应时间不大于60ms支持输入源画面任意截取，并可对截取的画面开窗调用，并可作为一个新的输入源，不影响原输入源的使用（提供公安部安全安全防范报警系统产品质量监督检验测试中心出具的带有CNAS、CMA章的委托检测报告复印件加盖原厂商公章） 8、可通过菜单一键开启 HDR 并进行视频播放产品泄漏电流应符合GB16796-2009中表2的规定，不大于0.1MA产品的电源插头或电源引入端与外壳裸露金属部件之间，应能承受GB16796-2009中表1规定的45Hz-65Hz交流电压的抗电强度试验,历时 1min 应无击穿和飞弧现象。 |  |  | 1 | 台
7 | 接收卡 | ★便于售后维护，本项目所提供的全彩接收卡需与大屏均为同一品牌，需提供CCC证书（以CCC证书上委托人和制造商名字为准） 1：可以将指定图片设置为显示屏的开机、网线断开或无视频源信号时的画面或者最后一帧画面（提供封面具有 CMA ilac-MRA、CNAS标识盖章的权威检测报告） 2：配合支持 3D 功能的独立主控，在软件或独立主控的操作面板上开启 3D 功能，并设置 3D 参数，使画面显示 3D 效果。（提供封面具有 CMA ilac-MRA、CNAS标识盖章的权威检测报告） 3：RGB独立Gamma调节技术增加调节维度，通过对“红 Gamma”、“绿 Gamma”、“蓝 Gamma”分别进行调节，有效控制显示屏低灰不均匀、白平衡漂移等问题，使画面更加真实，提高色彩调节的灵活性（提供封面具有 CMA ilac-MRA、CNAS标识盖章的权威检测报告） 4：Mapping功能开启，每个箱体上会显示数字，清楚告诉您当前箱体是哪个网口下的哪张接收卡，直观的看到显示屏连接状况。从此让箱体排查变得轻松简单，快速定位问题箱体，再也无需再爬上爬下，根据走线更改连屏文件即可。（提供封面具有 CMA ilac-MRA、CNAS标识盖章的权威检测报告） 5：支持5pin 液晶模块，用于显示接收卡的温度、电压、单次运行时间和总运行时间（提供封面具有 CMA ilac-MRA、CNAS标识盖章的权威检测报告）‘ 6：接收卡出厂时保存了两份应用程序，以防程序更新过程异常导致的接收卡死锁问题（提供封面具有 CMA ilac-MRA、CNAS标识盖章的权威检测报告） 7：可配合多功能卡，实现当温度高于设定值时，自动断电，或打开风扇空调降低温度，保证屏体安全，（提供封面具有 CMA ilac-MRA、CNAS标识盖章的权威检测报告） |  |  | 173 | 张
8 | 控制系统软件 | 1. 支持多种视频格式、图片、动画、Office文件、文字、时钟、走马灯、天气、计时、温湿度、流媒体、网页、采集卡、摄像头、Rss简讯； 2.丰富的媒体属性：包括透明、背景颜色、背景图片、透明度、音量、显示比例、出入场特效、特效速度、文字颜色、炫彩效果、字体、风格等； 3. 页面支持一个或多个窗口； 4. 支持多个窗口个数不同的页面按次数或播放时长切换播放，且切换过程平滑无黑帧； 5. 可设置不同的日期和时间播放不同的节目页； 6. 可实现多台异地显示屏同步播放； 7. 可通过一台计算机的NovaStudio远程控制和发布播放方案到其它显示屏的 |  |  | 1 | 套
9 | LED墙钢结构+不锈钢包边 | LED墙钢结构框架、4020方管背条，现场焊制。外装饰包边为不锈钢、颜色可选； |  |  | 81.7 | 平方
11 | 控制电脑 | 1、★国产品牌商用台式电脑； 2、主板：PRO565以上芯片组； 3、★CPU：AMD Ryzen 7 5700G八核处理器，主频高达3.8GHZ； 4、内存：原厂16G DDR4 3200MHZ；双内存插槽；最大支持32G拓展； 5、硬盘：原厂512G M.2 SSD固态硬盘； 6、显卡：原厂RX550 4G独立显卡； 7、声卡：集成HD Audio，支持5.1声道（提供前2后3共5个音频接口）； 8、网卡：集成10/100/1000M以太网卡； 9、光驱：无光驱，预留光驱拓展槽； 10、★接口：≥10个USB接口，2*PS/2接口、1个串口，主板集成2个视频接口（其中至少1个非转接VGA接口）； 11、拓展槽：1个PCI-E*16（8速）、2个PCI-E*1； 12、★安全：标配USB智能屏蔽技术，可在BIOS中设置仅识别USB键盘、鼠标，无法识别USB存储设备，有效防止数据泄露（投标时提供功能性截屏）； 13、电源：260W节能环保电源； 14、机箱：标准MATX立式机箱，机箱尺寸≥13L，顶置提手，方便搬运，顶置电源开关键，方便使用； 15、系统：原厂预装Win11 Basic 64bit简体中文版操作系统； 16、显示器：23.8寸低蓝光液晶显示器； 17、★制造厂商资质要求：原厂3年质保，质保期3年内免费上门保修，12小时内上门维修，免费上门服务安装服务；电脑厂商获得ITSS信息技术服务运行维护能力成熟度一级认证，制造厂商具备自有设计中心且通过工信部国家级工业设计中心认定，需提供相关证明文件盖厂家鲜章原件； |  |  | 1 | 台
12 | led屏体内部辅材及线材 | 屏体内线材 ： 网线、排线、电源连接线 等； |  |  | 81.7 | ㎡
13 | 辅助智慧大屏86寸 | 一、整机系统功能 1.屏幕显示尺寸≥86寸，采用UHD超高清LED 液晶屏，A规屏或以上标准，显示比例为16:9，分辨率≥3840x2160，可视角度≥178°。【提供具备CNAS检测专用章的检测报告并加盖制造商公章】 2.整机采用不低于四核64位CPU处理器，支持Android和Windows双系统，双系统均可进行一键切换，嵌入式系统的安卓版本不低于Android 11.0，内存≥2GB，存储空间≥8GB。【提供具备CNAS检测专用章的检测报告并加盖制造商公章】 3.前置物理按键中可以一键启动录屏功能，录屏支持安卓系统和Windows系统下录屏，并可实现两个系统切换录屏不中断。【提供具备CNAS检测专用章的检测报告并加盖制造商公章】 4. 整机内置支持2.4G/5G双频WIFI，在无PC条件下，整机可上网，支持AP热点。Wi-Fi和AP热点工作距离≥10米。【提供具备CNAS检测专用章的检测报告并加盖制造商公章】 5.整机内置蓝牙模块，蓝牙协议支持不低于 Bluetooth 5.1版本，工作距离≥10米，可连接耳机、音响等外部蓝牙设备。【提供具备CNAS检测专用章的检测报告并加盖制造商公章】 6.整机采用红外触控技术，支持不低于20点触控，支持多达10人以上同时书写，触摸分辨率不少于32768*32768，无触摸死点。无需安装驱动和校准定位，可自由选择笔颜色和粗细。【提供具备CNAS检测专用章的检测报告并加盖制造商公章】 7.支持手势息屏，通过三指长按可达到息屏目的，再长按可唤醒屏幕，实现多媒体教学模式与传统黑板的快速切换【提供具备CNAS检测专用章的检测报告并加盖制造商公章】 8.为了满足老师便于操作的功能，前置物理按键不少于6个，支持复合功能，采用中文标识，功能包括电源、主页、录屏、返回、护眼、设置、节能、音量减、音量加。【提供具备CNAS检测专用章的检测报告并加盖制造商公章】 9.整机显示色彩度为24位真彩色；透过率≥93%，雾度≤7%，灰度等级为256级。【提供具备CNAS检测专用章的检测报告并加盖制造商公章】 10.整机具备不低于3个前置接口，包括不少于2个USB3.0接口，将U盘插入任意前置USB接口，均能被Windows及Android 系统识别。【提供具备CNAS检测专用章的检测报告并加盖制造商公章】 11.前置接口具备金属防撞保护结构设计，可隐藏接口，防撞挡板采用转轴式翻转。【提供具备CNAS检测专用章的检测报告并加盖制造商公章】 12.整机具备2.0声道音响，左右声道各15W。支持环绕声和数字均衡器调节，声音效果佳，音量大，满足教室的使用需求。【提供具备CNAS检测专用章的检测报告并加盖制造商公章】 13.整机采用红外触控技术，红外触控触摸精度不高于±1mm；书写高度不高于2mm；响应时间小于4ms。【提供具备CNAS检测专用章的检测报告并加盖制造商公章】 14.整机前面板具备两处磁吸区域，可吸附书带铁质金属的书写笔，方便教师随时将笔吸附在机身上，避免丢失，方便使用。【提供具备CNAS检测专用章的检测报告并加盖制造商公章】 15.整机屏幕采用防眩光玻璃，钢化防护玻璃≤4mm，表面硬度不低于莫氏8级，使用1.1kg钢球，在2米处自由落体撞击整机液晶显示屏幕的钢化玻璃，产品无损伤破裂，功能无异常。玻璃面板的碎片状态、抗冲击性、霰弹袋冲击性能、耐热冲击性能均通过国家强制玻璃标准，表面应力≥100mpa，适应学校复杂环境，保障教学安全。【提供具备CNAS检测专用章的检测报告并加盖制造商公章】 16.整机具备抗强光干扰性能，在不低于200K LUX 照度的光照下保证书写功能正常。【提供具备CNAS检测专用章的检测报告并加盖制造商公章】 17.支持定时开关机功能，支持一组或多组定时开关机，可自行设置关机与开机时间，可按7天循环设置。【提供具备CNAS检测专用章的检测报告并加盖制造商公章】 18.整机支持全通道窗口一键半屏功能，支持三种一键半屏操作，可通过手势操作、侧边栏半屏功能键，底部工具栏半屏功能键对显示窗口进行下移，并支持点击恢复显示全屏窗口。【提供具备CNAS检测专用章的检测报告并加盖制造商公章】 19.整机电源按键支持息屏、整机关机、OPS电脑关机和OPS还原四合一功能。【提供具备CNAS检测专用章的检测报告并加盖制造商公章】 20.支持外接信号输入时自动唤醒功能，整机处于关机通电状态,外接电脑显示信号通过HDMI传输线连接至整机时,整机可智能识别外接电脑设备信号输入并自动开机。【提供具备CNAS检测专用章的检测报告并加盖制造商公章】 21.支持单独听功能，显示屏息屏关闭后，在黑屏状态下，可进行音频播放，有助于语音类教学学生精力更集中。 22.整机自带光学传感器，能感应外界不同光照环境下的光线并自动调节屏幕亮度来达到最佳显示效果，该功能可支持开启或关闭。 23.支持推拉绿板合拢后，黑暗环境下自动进入息屏待机状态，推拉绿板打开后，可自动恢复开机状态。 24.具备安卓系统的小工具，可通过侧边栏和悬浮菜单两种方式调起打开，支持网络设置、投票、计时器、截屏、一键锁屏、录屏、触摸感应、智能护眼、光线感应、关机等操作。 25.整机支持两种OPS电脑还原模式，一是通过前置电源按键的复合功能执行OPS电脑一键还原，二是通过设置菜单的Windows系统还原进行操作，无需专业人员即可轻松恢复电脑系统，解决使用中产生的故障问题。【提供具备CNAS检测专用章的检测报告并加盖制造商公章】 26.整机只需连接一根网线，即可实现Windows 及Android系统同时联网。 27.无需借助PC，整机内置专业硬件自检维护工具（不接受第三方工具），可一键进行硬件自检，包括对OPS电脑状态、网络状态、CPU温度、光感系统、触摸屏、系统配置、RTC和CPU状态进行检测和故障提示。【提供具备CNAS检测专用章的检测报告并加盖制造商公章】 二、白板工具需求 1.无PC条件下，在书写模式下，可通过检测接触面大小，自动在书写和板擦之间切换；支持矩形擦除、划线擦除、全屏清除三种模式； 2.无PC条件下，白板软件支持多种几何图形教学工具，不少于11种几何图形，支持8种默认颜色和多种自定义颜色，支持7级粗细笔画，支持透明度设置；【提供具备CNAS检测专用章的检测报告并加盖制造商公章】 3.无PC条件下，白板软件支持选中笔迹或形状后，可选择不同颜色，对笔迹或形状进行换色，区别各类内容，突出重点；【提供具备CNAS检测专用章的检测报告并加盖制造商公章】 4.无PC条件下，白板软件支持菜单工具和画布创建按键左右镜像调整位置，方便教师使用； 5.无PC条件下，白板软件支持画布自主设置，可选设置包括颜色、线条（田字格、三线、四线等）和图片等； 6.无PC条件下，提供分屏书写，具备2分屏和3分屏功能，支持多个学生同时上台书写；【提供具备CNAS检测专用章的检测报告并加盖制造商公章】 7.无PC条件下， 需支持便捷实用功能：支持一指或多指书写、手势放大缩小、多指移动漫游画布、手背/手掌擦除功能； 8.无PC条件下，具备识别两种笔头直径，无需切换菜单，可自动识别粗细笔迹，并支持设定和显示不同的颜色，既能够方便教师板书及批注重点，又可以保留真实书写； 9.无PC条件下，白板软件左右两端均具有侧边栏，方便老师在一侧上课时使用远侧的功能。悬浮工具栏也具备任意移动位置； 10.无PC条件下，白板软件支持二维码扫码和邮件方式分享白板记录； 11.无PC条件下，白板软件支持保存功能，可保存为笔迹、图片、PDF文件三种类型，支持自定义保存文件夹位置。保存后的文件，支持可在不关闭白板软件的情况下打开； 12.无PC条件下，支持多点书写，最多支持20点，可自由选择笔颜色及粗细。【提供具备CNAS检测专用章的检测报告并加盖制造商公章】 |  |  | 2 | 台
14 | 安装及辅材 | 所有设备施工费及安装配件、线管、电胶布外部线材,设备所有其他辅材及垃圾清理卫生打扫等 |  |  | 81.7 | ㎡
2、WIFI会议系统
1 | 全数字会议系统主机 | 功能特点： 1.设备具有音频时钟同步传输技术，端到端音频传输小于5ms，采样率48K的非压缩音频传输。采用超五类线屏蔽线，确保会议信息长距离可靠传输，同时提供完美音质。 2.内置DSP处理器，具有16路音频矩阵、啸叫抑制、10段EQ调节、音量dB值调节、延时器调节功能。 3.设备具有会议发言录音功能；搭配会议话筒可以录制单个话筒发言音频或录制所有话筒混音输出音频；支持通过主机U盘录音或PC软件录音。 4.通讯接口包括有2路RS232接口、1路RS-485接口、4路RJ45；音频输入接口包括有1路RCA、1路卡侬头、2路凤凰端子；音频输出接口包括有1路RCA、1路卡侬头、16路凤凰端子。 5.支持16通道音频输出功能，可灵活配置为有线角色分离输出模式、无线角色分离输出模式、同传输出模式、相控输出模式。每个输出通道都可以调节10段EQ、音量dB值调节、延时器参数调节。 6.16通道角色分离输出模式，可使有线或无线单元根据ID号独立输出，最大支持128路有线单元或无线单元独立音频输出，并支持通过录音软件实现每个单元独立录音、或语音转写设备对接实现角色分离。 7.16通道同传输出模式，可使同传音频根据通道号独立输出，可供录音或监听设备使用。且输出通道数量，可通过外部设备扩展。 8.16通道相控输出模式，内置n×16音频矩阵处理器，实现16通道分组输出功能。可使任意输入源（包括所有输入源和在线话筒），按任意音量比例，输出到任意通道。 9.会议主机采用TCP/IP网络协议，且同时支持C/S、B/S架构，可供PC软件或浏览器控制。 10.设备具有安卓手机、平板APP软件，通过软件可控制话筒开关、开启签到、投票、表决、接收会议服务信息、一键关闭无线话筒等功能，免PC操作。 11.设备具有客户端、WEB端控制方式，通过客户端或WEB端可调节音频矩阵参数（包括EQ、音量、延时器、话筒灵敏度等）、16通道输出模式切换、开关话筒同步、中英俄法四种语言切换、控制角色分离主机。 12.超大系统容量，系统可扩展带载至4096台有线会议单元和300台无线会议单元。系统支持24只话筒同时发言，其中支持16只有线话筒和8只无线话筒同时发言；具有自定义话筒发言人数功能，有线话筒发言人数范围可设置为1至16之间的任意数量；无线话筒发言人数范围可设置为1至8之间的任意数量。 13.可实现环形手拉手功能，确保在其中的一条网线断开或者单元出问题时，会议能继续正常进行。 14.具有支持中、英、俄、法文多种语言任意切换显示。 15.支持自定义会议话筒身份功能，可根据现场需要定义为主席单元或代表单元或“VIP”单元。 16.PC软件可查看在线无线单元的电池电量、WiFi信号等信息状态；支持一键关闭所有无线单元、单独关闭某个无线单元。 17.支持同声传译功能，系统最大可同时传输63+1的有线同声传译。 18.具有消防报警联动触发接口，支持对接烟雾报警器实时检测，触发后火灾报警信息可同步至话筒界面和主机界面，第一时间提醒会场人员紧急撤离，确保与会人员安全。 19.具有1路RS-485接口，支持一台摄像机实现摄像跟踪，支持PELCO-D、VISCA控制协议。配合摄像跟踪主机达到多路视频自动跟踪功能。 20.多种话筒管理模式:FIFO（先进先出）、NORMAL（普通模式）、VOICE（声控模式）、APPLY（申请模式）等。 21.系统具有发起会议签到、表决、选举、评级、满意度、自定义等功能。 22.具有4.3英寸全彩触摸屏，可实现对参数设置或查看，进行任意触摸操作。 23.强大的编ID功能，可对有线单元、无线单元、译员机、角色分离主机进行编ID。 24.具备USB录音功能，可录制和播放会议记录。 25.支持10段EQ调节功能，16路多功能输出通道与2路LINEOUT输出通道都具有10段EQ调节功能。 26.支持AP信道扫描，监测现场的无线信道使用情况，支持信道自动或手动配置最佳信道，支持AP名称在线显示列表，方便查阅。 27.会议主机具备注册天数显示功能，可以随时了解注册后使用的剩余天数；支持触摸设备屏幕输入注册码进行主机注册。 28.系统与语音转写系统深度适配，系统之间通过网线交互数据，实现角色分离语音转写功能，无需繁琐布线过程。 29.具备主机双机热备功能，可设置主机或从机功能，当主机出现故障时，可自动切换至从机运行，实现双备份功能。 30.具有运维管理平台，可通过web端远程固件升级；具有日志管理功能，可以自动收集和存储系统日志；比如实时监测设备运行状态、设备故障信息，包括内存不足、火警提示、id重复等。 技术参数： 1.话筒容量：有线话筒4096；无线话筒300 2.同声传译通道：63+1通道 3.频率响应：80Hz~16KHz 4.信噪比：>78dB(A) 5.动态范围：>80dB 6.总谐波失真：<0.05% 7.主电源：100-120VAC/200-240VACbyswitch 8.音频输入：LINEIN1:775mVrms平衡；2路输入凤凰端子:775mVrms平衡；LINEIN2:775mVrms非平衡 9.音频输出：LINEOUT1:1Vrms平衡；16路多功能输出凤凰端子:1Vrms平衡；LINEOUT2:1Vrms非平衡 10.输出负载：>1KΩ 11.EXTENSION口：1路，连接会议系统扩展设备 12.DANTE/NC口：1路，对接DANTE协议的外部设备 13.WIFI网口：1路，连接无线AP 14.PC网口：1路，连接电脑 15.DELEGATES输出接口：4路，用于连接会议发言单元 16.RS-232接口：2路，1路用于摄像跟踪，1路用于对接外部设备 17.RS-485接口：1路，用于摄像跟踪 18.静态功耗：30W 19.输出功耗：320W 20.有线话筒连接方式：专用电缆（6芯） 21.触屏控制：4.3英寸全彩触摸屏 22.颜色：黑色 23.净重：5.6Kg 24.外型尺寸(LxWxH)：484x303x88mm 25.安装方式：19英寸标准机柜 |  |  | 1 | 台
2 | 数字会议系统 | 技术参数： 1.软件内嵌于会议系统主机设备，应用于对全数字会议系统音频传输软件的管理或控制。 2.支持同声传译功能。 3.内置DSP音频处理技术，支持EQ均衡调节音频处理能力。 4.支持话筒管理能力，通过不同的模式限制话筒发言数量，保障会场发言秩序。 5.软件支持根据话筒ID提供不同的代码编号给中控系统，与中控系统对接后，可实现摄像自动跟踪功能。 |  |  | 1 | 套
3 | 会议话筒处理器 | 产品介绍： 智享音频处理器是一款专业音频处理器，适配数字会议系统；支持智能混音，解决同时开多个话筒会啸叫的问题，支持自动增益、反馈抑制等音频处理功能。 功能特点： 1.面板具有AFC触摸按键和功能工作指示灯。 2.具有2路网口，用于连接无线AP和与会议主机通信；通过网络协议对接数字会议主机，实现音频数据传输。 3.具有自动混音功能，包括增益共享型自动混音以及门限型自动混音。 4.具有AFC反馈抑制功能，采用陷波+移频双方式，能够自动抓取啸叫点并设置陷波器陷波，陷波器支持12个固定点+12个动态点，可有效消除啸叫功能。 5.具有自动增益功能，能够有效将话筒音量保持在一定动态范围。 6.具有话筒语音激励功能，可设置跟踪阈值，当话筒发言达阈值时可实现联动摄像跟踪功能。 7.具有EQ调节功能，输出具有31段图示均衡器调节。 8.搭配数字会议主机，配合自动混音功能，支持最多同时开启16个有线话筒和8个无线话筒。 9.具有1路卡侬平衡输出，1路莲花非平衡输出。 10.具有1路EXTENSION接口，可用于连接数字会议主机扩展口。 11.具有1路RS-232通信接口（摄像跟踪），对接中控系统主机或摄像跟踪主机实现发言摄像跟踪功能。 12.具有1路RS-485通信接口，支持对接摄像机实现摄像跟踪。 13.具有1路RS-232通信接口（语音转写），支持对接语音转写服务器，实现语音转写功能。 技术参数： 1.支持话筒同时开麦数量：16个有线单元+8个无线单元 2.频率响应：80Hz~16kHz 3.信噪比：>75dB(A) 4.动态范围：>75dB(A) 5.总谐波失真：<0.05% 6.主电源：100-240AC/50-60Hz 7.音频输出：LINE OUT 1: 1V 卡侬平衡输出；LINE OUT 2: 1V 莲花座非平衡输出 8.输出负载：>1KΩ 9.静态功耗：3.3W 10.连接方式：RJ45网口 11.指示灯：AFC功能指示灯、音频信号灯、工作状态指示灯、电源指示灯 12.工作温度：-10℃~+60℃ 13.工作湿度：20%～80%相对湿度，无结露 14.重量：2.51kg 15.外型尺寸(LxWxH)：484*214*44mm 16.安装方式：19英寸标准机柜 |  |  | 1 | 台
4 | 会议话筒 | 功能特点 1.话筒采用48KHz采样率，高于CD的音质,清晰明亮。内部具有DSP音频处理，没有“噗噗”的低频冲击声。 2.采用先进处理芯片架构，及独特的处理算法，话筒开机连接时间只需5秒。 3.具有智能检测故障功能，提示用户AP故障、主机通信故障、信号强度过低等情况。 4.具有简约的TYPE-C设置SSID、密码功能，保证扩展系统时不会连接错误的AP。 5.具有发言计时和定时发言功能。 6.具有声控功能，可智能打开话筒。通过PC软件调节声控灵敏度及设置关闭时间。 7.具有5段EQ调节功能（PC软件可调），可整体调节所有话筒不同的音效，直至达到完美的效果。 8.支持签到功能，通过PC软件设置并发起签到。 9.采用128位AES加密技术，支持WPA/WPA2无线安全技术，防止窃听和非授权访问，提供更高的会议系统机密性。 10.采用无线传输技术，只需要极少会场布置时间，即可开展会场活动。 11.主席具备优先权功能，可关闭正在发言的所有代表话筒。 12.内部具有反馈抑制功能，可有效地防止啸叫。 13.内置锂电池，电池容量支持15小时持续发言。 14.内置天线，大大提升WiFi网络传输效率。 15.支持TYPE-C口进行升级程序和在线充电。 技术参数 1.麦克风类型：心型指向性驻极体 2.频率响应：80Hz~16KHz 3.麦克风输入阻抗：680Ω 4.灵敏度：-41±1.5dB (0dB=1V/Pa,at 1KHz) 5.最大SPL：100dB 6.信噪比：>80dB(A) 7.串扰：>70dB 8.动态范围：>80dB 9.THD：<0.1% 10.最大功耗：1W 11.供电方式：18650锂电池供电 12.充电方式：通过TYPE-C接口，连接充电箱充电 13.颜色：石墨灰 14.签到功能：触摸按键签到 15.显示屏：OLED屏（0.96英寸） 16.尺寸(LxWxH)：120*104*43mm 17.安装方式：桌面式 18.无线频率范围：5.15GHz~5.85GHz 19.电池容量：4800mAh 20.重量：0.6Kg 21.发言模式工作时长：15小时 22.混合模式工作时长：16小时 23.咪杆长度：380mm（黑色） |  |  | 1 | 台
5 | 全数字会议系统音频传输内嵌软件 | 技术参数： 1.软件内嵌于会议单元设备，应用于对全数字会议系统音频传输软件的管理或控制。 2.支持中英文语言管理界面。 3.支持48KHz采样率音频处理能力。 4.支持电池管理功能，可显示电量/信号等信息 |  |  | 1 | 套
6 | 会议话筒 | 功能特点 1.话筒采用48KHz采样率，高于CD的音质,清晰明亮。内部具有DSP音频处理，没有“噗噗”的低频冲击声。 2.采用先进处理芯片架构，及独特的处理算法，话筒开机连接时间只需5秒。 3.具有智能检测故障功能，提示用户AP故障、主机通信故障、信号强度过低等情况。 4.具有简约的TYPE-C设置SSID、密码功能，保证扩展系统时不会连接错误的AP。 5.具有发言计时和定时发言功能。 6.具有声控功能，可智能打开话筒。通过PC软件调节声控灵敏度及设置关闭时间。 7.具有5段EQ调节功能（PC软件可调），可整体调节所有话筒不同的音效，直至达到完美的效果。 8.支持签到功能，通过PC软件设置并发起签到。 9.采用128位AES加密技术，支持WPA/WPA2无线安全技术，防止窃听和非授权访问，提供更高的会议系统机密性。 10.采用无线传输技术，只需要极少会场布置时间，即可开展会场活动。 11.内部具有反馈抑制功能，可有效地防止啸叫。 12.内置锂电池，电池容量支持15小时持续发言。 13.内置天线，大大提升WiFi网络传输效率。 14.支持TYPE-C口进行升级程序和在线充电。 技术参数 1.麦克风类型：心型指向性驻极体 2.频率响应：80Hz~16KHz 3.麦克风输入阻抗：680Ω 4.灵敏度：-41±1.5dB (0dB=1V/Pa,at 1KHz) 5.最大SPL：100dB 6.信噪比：>80dB(A) 7.串扰：>70dB 8.动态范围：>80dB 9.THD：<0.1% 10.最大功耗：1W 11.供电方式：18650锂电池供电 12.充电方式：通过TYPE-C接口，连接充电箱充电 13.颜色：石墨灰 14.签到功能：触摸按键签到 15.显示屏：OLED屏（0.96英寸） 16.尺寸(LxWxH)：120*104*43mm 17.安装方式：桌面式 18.无线频率范围：5.15GHz~5.85GHz 19.电池容量：4800mAh 20.重量：0.6Kg 21.发言模式工作时长：15小时 22.混合模式工作时长：16小时 23.咪杆长度：380mm（黑色） |  |  | 15 | 台
7 | 全数字会议系统音频传输内嵌软件 | 技术参数： 1.软件内嵌于会议单元设备，应用于对全数字会议系统音频传输软件的管理或控制。 2.支持中英文语言管理界面。 3.支持48KHz采样率音频处理能力。 4.支持电池管理功能，可显示电量/信号等信息。 |  |  | 15 | 套
8 | 发射器 | 产品概述： 无线接入点内置矩阵式智能天线，可提供高速率、低延迟的无线网络。 产品特点： 1.遵从Wi-Fi 6协议标准（IEEE 802.11ax），向下兼容802.11a/b/g/n/ac/Wave2，支持MU-MIMO，允许AP同时接收多个终端发送数据，整机最大传输速率可达1.601Gbps，可以有效地从覆盖范围、接入密度、流量吞吐等方面提供更高性能的无线接入服务。 2.支持OFDMA空间复用技术和1024QAM调制解调算法，可提供更快的无线上网和更大的无线覆盖范围，能够轻松满足各种无线业务的承载使用，如语音、文字等多媒体业务。 3.上行链路采用千兆以太网端口，突破了传统百兆速率的限制，使有线口不再成为无线接入的速率瓶颈。 4.通过虚拟无线接入点（Virtual AP）技术，最多可提供32个ESSID，不同SSID之间互相隔离的，可以对使用相同SSID的子网或同一个VLAN下进行终端二层隔离，保证用户数据安全。 5.支持中文SSID，可指定最长包含31个字符的SSID，也可以使用中英文混合的SSID，为建设使用单位提供个性化的SSID，提高识别度。 6.支持WPA3安全协议，使会议内容更具保密性更安全。 7.支持80/160MHz的高带宽频段，能减少了拥堵，达到低延迟，提供更高的性能。 8.支持本地供电与PoE远程供电，可根据用户现场供电环境进行灵活选择。 9.产品外观美观大方，安装方便，适用于吸顶、壁挂以及桌面放装。 技术参数 1.以太网口：1个10/100/1000M电口 2.Console口：1个RJ45口 3.PoE：支持802.3at/bt以太网供电标准 4.适配器供电：12V/2A 5.发射功率：≤20dBm 6.可调节功率粒度：1dBm 7.可调功率范围：1dBm~相应国家规定 8.功耗：＜14.85W 9.天线：内置矩阵式智能天线 10.复位/恢复出厂设置：支持 11.状态指示灯：1*系统灯：Blue，正常上线：常亮，未激活：闪烁，设备上电异常：系统灯灭 12.工作/存储温度：0℃～45℃ 13.工作/存储湿度：10%～90%RH 14.重量：0.473 kg 15.尺寸：195*195*43mm |  |  | 1 | 台
10 | 充电箱 | 功能特点 1.充电器可同时插满所有USB接口，供设备批量充电。 2.使用USB线充电，一端连接充电器一端连接会议单元，支持18W快充。 3.根据设备的耐受电流大小充电器会自动匹配合适的电流大小给设备充电，同时有过流保护功能，保证被充电单元的安全。 4.智能自动电路保护，所有USB插口均具有短路保护功能和自恢复功能。 技术参数 1.输入电压：100-240V AC 50/60Hz 2.充电接口（USB）：10个/200W 3.充电电压：5V/9V 4.充电电流：2A（最大） 5.颜色：黑色 6.尺寸（长×宽×高）：245×140×65(mm) 7.重量：1.68kg |  |  | 2 | 台
11 | 交换机 | 产品介绍 1.端口描述：9个10/100Mbps RJ45端口，其中1-8端口支持PoE功能 2.传输模式：全双工/半双工自适应 3.网络标准：IEEE 802.3、IEEE 802.3u、IEEE 802.3x、IEEE 802.af、IEEE 802.at 4.尺寸：250×158×44mm 5.单端口PoE功率可达30W，整机最大PoE输出功率为125W |  |  | 1 | 台
3、礼堂椅
1 | 礼堂椅 | 1、背海棉：采用高密度冷发泡PU定型海棉。背海棉长度为735mm，宽读为471mm，头顶高度为85mm，底高度为95mm，海棉密度为60KG/M3。 2、座海棉：采用高密度冷发泡PU定型海棉。座海棉长度为520mm，宽度为470mm，头顶高度为97mm，底高度为60mm，海棉密度为45KG/M3。 3、背内板：采用优质夹板经模具压弯成型。外型成弧型，美观大方，具有曲线美。尺寸规格：长度为688 mm，宽度为445mm，厚度为12 mm。 4、背胶壳：采用优质PP（聚丙烯）多元素复合材料经模具压铸成型，尺寸规格：长度为745 mm，宽度为451 mm，厚度为3mm。 5、座胶壳：采用优质PP（聚丙烯）多元素复合材料经模具压铸成型，尺寸规格：长度为495 mm，宽度为425 mm，厚度为3 mm。 6、回位功能：座内采用弹簧加钢架回位结构，不存在故障，持久耐用，而且无回位噪音。 7、扶手面：采用进口橡木或进口榉木或高弹PU扶手,厚度为20mm 8、面料：座背面料采用高级专用布料，阻然，抗污，防褪色。 9、侧板：采用优质PP（聚丙烯）多元素复合材料经模具压注成型。厚度为2mm。 10、脚架：扶手框架采用优质T2.0mm热轧板，底脚板采用2 mm优质冷轧钢冲压成型，脚管采用80X40XT1.2优质方管经二氧化碳焊接成型，表面采用防锈静电喷亚光黑处理。 11、座椅外形：设计符合人体工程学原理，舒适度好。 12、地面固定：采用不锈钢内六角膨胀螺丝使座椅与地面固定。 |  |  | 1000 | 位
4、扩声系统
4-1：信号放大及扬声器系统
1 | 线阵音箱 | 产品描述 箱体采用进口桦木制作、体积小、质量轻、耐磨喷漆处理，由二个10寸（250mm）的高配置低频驱动器组成，具有投射距离远，灵敏度高，穿透力强等特点。精确设计的分频器优化功率频响及人声部分的中频表现力；采用吊装组合线阵设计，允许0-8度范围调整音箱覆盖区域；具备组合紧凑、轻便、工程组装简便快捷等优点。 产品特点 1.即插即用、使用方便、指示清晰、不需专业人员即可操作。 2.专业吊挂件组合，简易快捷的吊挂方式，易于音响工程装配。 3.具有优异的频率响应，65Hz-20KHz的范围内提供平坦的响应输出。 4.设计功率强劲，声音平顺柔和，自然清晰，富有弹性，还原度高。 5.产品应用范围广,适用于大型多功能厅，剧院，体育馆，以及户外演出等。 技术参数 1.类型：二分频线性阵列全频音箱 2.额定功率：600W 3.峰值功率：2400W 4.标称阻抗：8Ω 5.频率范围：65Hz-20KHz 6.灵敏度：102dB (1M/1W ) 7.最大声压级（额定/峰值）：130dB/136dB 8.低频扬声器：10" x 2 9.高频扬声器：75mm（3"）压缩驱动器×1 10.水平覆盖角(-6dB)：90° 11.垂直覆盖角(-6dB)：10° 12.净重：29kg 13.尺寸（H×W×D）：(310+210)×583×425mm |  |  | 12 | 只 |  |  | 线阵全频音箱
2 | 线阵音箱 | 技术参数 1.类型：低频音箱 2.额定功率：800W 3.峰值功率：3200W 4.标称阻抗：8Ω 5.频率范围：40Hz-400Hz 6.灵敏度：100dB (1M/1W) 7.最大声压级（额定/峰值）：130dB/136dB 8.低频扬声器：18" x 1 9.净重：38.22kg 10.尺寸（H×W×D）：500×583×668 mm |  |  | 2 | 只 |  |  | 线阵低频音箱
3 | 线阵音箱 | 产品描述 箱体采用进口桦木制作、体积小、质量轻、耐磨喷漆处理，由二个10寸（250mm）的高配置低频驱动器组成，具有投射距离远，灵敏度高，穿透力强等特点。精确设计的分频器优化功率频响及人声部分的中频表现力；采用吊装组合线阵设计，允许0-8度范围调整音箱覆盖区域；具备组合紧凑、轻便、工程组装简便快捷等优点。 产品特点 1.即插即用、使用方便、指示清晰、不需专业人员即可操作。 2.专业吊挂件组合，简易快捷的吊挂方式，易于音响工程装配。 3.具有优异的频率响应，65Hz-20KHz的范围内提供平坦的响应输出。 4.设计功率强劲，声音平顺柔和，自然清晰，富有弹性，还原度高。 5.产品应用范围广,适用于大型多功能厅，剧院，体育馆，以及户外演出等。 技术参数 1.类型：二分频线性阵列全频音箱 2.额定功率：600W 3.峰值功率：2400W 4.标称阻抗：8Ω 5.频率范围：65Hz-20KHz 6.灵敏度：102dB (1M/1W ) 7.最大声压级（额定/峰值）：130dB/136dB 8.低频扬声器：10" x 2 9.高频扬声器：75mm（3"）压缩驱动器×1 10.水平覆盖角(-6dB)：90° 11.垂直覆盖角(-6dB)：10° 12.净重：29kg 13.尺寸（H×W×D）：(310+210)×583×425mm |  |  | 4 | 只 |  |  | 中置线阵全频音箱
4 | 支架 | 包含：田字架1个，U型扣4个，连接杆4条。线阵音箱支架 |  |  | 3 | 套 |  |  | 线阵吊挂支架
5 | 支架 | 1.标配长度10米，承重2吨；外观尺寸300*260*300mm 2.净重：33kg 3.毛重：35kg 4.承重：2000kg 5.包含：葫芦架1套。 葫芦架支架 |  |  | 3 | 套
6 | 专业音箱 | 产品描述 1.采用1只15寸中低音喇叭单元和1只1.7"环形聚乙烯振膜压缩高音单元； 2.箱体采用15mm夹板制作，质量轻，耐磨喷漆处理，外置刚硬六角铁网，内贴防尘网棉； 3.精确设计的分频器优化人声部分的中频表现力； 4.箱体多边型结构，可根据场地需求，调整返听角度。 适用范围 与专业功放、前级效果处理器配套使用，适用于剧场，大型会议厅及多功能厅等场所的返听音箱使用。 技术参数 1.阻抗：8Ω 2.频响：45Hz-20KHz 3.额定功率：500W 4.峰值功率：2000W 5.灵敏度：100dB/W/M 6.最大声压级（额定/峰值）：127dB/133dB 7.覆盖角度：(H)90°(V)70° 8.高音：1.7"压缩高音单元×1 9.低音：15"低音×1 10.尺寸（H×W×D）：395×690×465 mm 11.重量：26.5Kg |  |  | 4 | 只 |  |  | 返听音箱
7 | 专业音箱 | 适用范围 1.与专业功放、前级效果处理器配套使用，组成一套完美音效、人声表现突出的高端娱乐会议扩声系统，适用于剧场，KTV房，高档会议室及多功能厅等，与超低音搭配可做高性能卫星箱使用。 功能特点 1.采用1只15寸中低音喇叭单元和1只1.73"环形聚乙烯振膜压缩高音单元。 2.箱体采用15mm夹板制作，质量轻，耐磨喷漆处理，外贴防尘网棉。 3.精确设计的分频器优化人声部分的中频表现力。 4.多个螺丝吊装孔位，一个口径35 mm的柱杆插座，多种安装方式。 技术参数 1.阻抗：8Ω 2.频响：45Hz~20KHz 3.额定功率：450W 4.峰值功率：1800W 5.灵敏度：100dB/W/M 6.最大声压级（额定/峰值）：127dB/133dB 7.覆盖角度：(H)80°(V)60° 8.高音：1.73"压缩高音单元×1 9.低音：15"低音×1 10.尺寸(HxWxD)：660x435x430 mm 11.重量：25.8Kg |  |  | 8 | 只 |  |  | 辅助音箱
8 | 支架 | 技术参数 1.固定面板尺寸（长*宽）:227mm*150mm±1mm 2.臂长：280mm至400mm（可调节） 3.重量：2.56Kg 4.类型：音箱支架 |  |  | 8 | 只 |  |  | 辅助音箱壁挂支架
9 | 专业音箱 | 适用范围： 适用于：会议厅、宴会厅、多功能厅、高端会所等。 产品特点： 1.箱体采用15mm+18mm高密度纤维板CNC切割技术，内部特别加有多处加强筋，配合高级粘合剂和机械加固技术，强化箱体的整体稳定性，能够在大声压时有效减少箱体共振，表面采用水性喷漆工艺，稳定耐磨，延长使用寿命。 2.外壳采用倒相式，梯形结构设计，箱体尺寸设计比例巧妙的避免了箱体驻波，重放出丰富的低音。 3.坚硬厚实的刚性网罩保护，一体冲压成型，并覆盖了5mm高透声率声学网布，可防止灰尘或液体进入影响音质保护喇叭，增加使用寿命。 4.采用1只10寸铁氧体中低音喇叭单元和1只1.4寸环形聚乙烯振膜压缩高音单元。 5.经典二分频设计，采用高纯度无氧铜电感及高品质进口滤波元件，再加上专业声学工程师精心调校，高音明亮丰润，低频丰富，人声清晰明朗。 6.完善的安装结构和安装点位设计，底部一个口径35mm的柱杆支撑插孔。 技术参数： 1.阻抗：8Ω 2.频响：55Hz-20kHz 3.额定功率：300W 4.峰值功率：1200W 5.灵敏度：98dB/W/m 6.最大声压级（额定/峰值）：123dB/129dB 7.覆盖角度：(H)80°(V)60° 8.高音：1.4"压缩高音单元×1 9.低音：10"低音×1 10.尺寸(L×W×H)mm：322×295×512 11.重量：15.2kg |  |  | 4 | 只 |  |  | 台唇音箱
10 | 专业音箱 | 适用范围 应用于各种体育场馆、剧院剧场、礼堂教室、宴会厅、户外演出、多功能厅及各种高端应用场所。 功能特点 1.箱体采用18mm桦木板CNC切割技术，独特的箱体结构,内部多点加强筋固定增加箱体稳定性，有效减少共振，表面喷涂聚脲漆工艺处理，坚固耐磨。 2.一体冲压成坚硬厚实的刚性保护网罩，并覆盖了高透声率声学网棉，保护喇叭增加使用寿命； 3.采用2只18寸铁氧体超低音单元组成，倒相式箱体设计，低频可延伸至40Hz，释放出浑厚而富有强大震撼力的低频效果，提供坚实有力的低频能量，满足各种扩声环境和应用需求； 4.专业音箱插座插头，具有良好的电气特性。 技术参数 1.阻抗：4Ω 2.频响：40Hz-400Hz 3.额定功率：1200W 4.峰值功率：4800W 5.灵敏度：101dB/W/M 6.最大声压级（额定/峰值）：132dB/138dB 7.低音：18"低音×2 8.尺寸(H×W×D)：560×1070×762(mm) 9.重量：83kg |  |  | 2 | 只 |  |  | 超低频音箱
11 | 专业功放 | 产品概述 本系列产品是最新一代大功率专业数字功放，此系列数字功放具有高效、稳定、音质极佳的特点，专为大型扩声、巡回演出多功能厅等量身设计。 功能特点 1.双通道大功率专业数字功放； 2.功放有直流、短路、过载、过热保护； 3.采用可变震荡调制技术、多重反馈调控技术以及创新的输出功率控制技术，拥有超过95%超高效率和出色的稳定性； 4.支持灵敏度1V/2V可选择切换，XLR平衡式输入/XLR 平衡式LINK输出；SPEAKON音响插座输出； 5.具备信号、功率、温度压限功能； 6.MONO /STEREO/BRIDGE三种模式可选择切换； 7.带温控风机，开机即转，随着温度长高风扇加速，大概60度时全速； 8.面板有信号（绿）、削顶（橙）、保护指示灯（红）、电源指示灯（蓝）； 9.常规带载8欧，4欧，最低2欧。 技术参数 1.输出功率（1KHz/THD≤1％）： 1)连续功率：立体声8Ω×2：2*1200W；立体声4Ω×2：2*1900W；立体声2Ω×2：2*3200W；桥接16Ω：2400W；桥接8Ω：3800W；桥接4Ω：6400W 2)最大功率*：立体声8Ω×2：2*2000W；立体声4Ω×2：2*3400W；立体声2Ω×2：2*4800W；桥接16Ω：4000W；桥接8Ω：6800W；桥接4Ω：11600W 2.连接座：XLR 接口 3.电压增益 (@1KHz)：41dB 4.输入灵敏度：2.2dBU(1V)、8.2dBU(2V)、 5.输入阻抗：10K Ω 非平衡、20KΩ 平衡 6.频率响应(@1W功率下）：20Hz-20KHz/±1dB 7.THD+N(@1/8功率下）：≤0.01％ 8.信噪比 (A计权)：≥105dB 9.阻尼系数 (@ 1KHz)：≥200@ 8 ohms 10.分离度 (@1KHz)：≥85dB 11.保护方式：过压保护、欠压保护、过流保护、直流保护、短路保护 12.指示灯：电源 、保护、信号、失真 13.冷却方式：风扇冷却 14.供电：~ 220 50Hz 15.最大功耗：3000W 16.尺寸(L x W x H)：483x370x44mm 17.重量：8kg 最大功率*是使用20ms脉冲1kHz正弦波在1%总谐波失真下测量得出 |  |  | 4 | 台 |  |  | 线阵全频音箱功放
12 | 专业功放 | 产品概述 本系列产品是最新一代大功率专业数字功放，此系列数字功放具有高效、稳定、音质极佳的特点，专为大型扩声、巡回演出多功能厅等量身设计。 功能特点 1.双通道大功率专业数字功放； 2.功放有直流、短路、过载、过热保护； 3.采用可变震荡调制技术、多重反馈调控技术以及创新的输出功率控制技术，拥有超过95%超高效率和出色的稳定性； 4.支持灵敏度1V/2V可选择切换，XLR平衡式输入/XLR 平衡式LINK输出；SPEAKON音响插座输出； 5.具备信号、功率、温度压限功能； 6.MONO /STEREO/BRIDGE三种模式可选择切换； 7.带温控风机，开机即转，随着温度长高风扇加速，大概60度时全速； 8.面板有信号（绿）、削顶（橙）、保护指示灯（红）、电源指示灯（蓝）； 9.常规带载8欧，4欧，最低2欧。 技术参数 1.输出功率（1KHz/THD≤1％）： 1)连续功率：立体声8Ω×2：2*1200W；立体声4Ω×2：2*1900W；立体声2Ω×2：2*3200W；桥接16Ω：2400W；桥接8Ω：3800W；桥接4Ω：6400W 2)最大功率*：立体声8Ω×2：2*2000W；立体声4Ω×2：2*3400W；立体声2Ω×2：2*4800W；桥接16Ω：4000W；桥接8Ω：6800W；桥接4Ω：11600W 2.连接座：XLR 接口 3.电压增益 (@1KHz)：41dB 4.输入灵敏度：2.2dBU(1V)、8.2dBU(2V)、 5.输入阻抗：10K Ω 非平衡、20KΩ 平衡 6.频率响应(@1W功率下）：20Hz-20KHz/±1dB 7.THD+N(@1/8功率下）：≤0.01％ 8.信噪比 (A计权)：≥105dB 9.阻尼系数 (@ 1KHz)：≥200@ 8 ohms 10.分离度 (@1KHz)：≥85dB 11.保护方式：过压保护、欠压保护、过流保护、直流保护、短路保护 12.指示灯：电源 、保护、信号、失真 13.冷却方式：风扇冷却 14.供电：~ 220 50Hz 15.最大功耗：3000W 16.尺寸(L x W x H)：483x370x44mm 17.重量：8kg 最大功率*是使用20ms脉冲1kHz正弦波在1%总谐波失真下测量得出 |  |  | 1 | 台 |  |  | 线阵低频音箱功放
13 | 专业功放 | 产品概述 本系列产品是最新一代大功率专业数字功放，此系列数字功放具有高效、稳定、音质极佳的特点，专为大型扩声、巡回演出多功能厅等量身设计。 功能特点 1.双通道大功率专业数字功放； 2.功放有直流、短路、过载、过热保护； 3.采用可变震荡调制技术、多重反馈调控技术以及创新的输出功率控制技术，拥有超过95%超高效率和出色的稳定性； 4.支持灵敏度1V/2V可选择切换，XLR平衡式输入/XLR 平衡式LINK输出；SPEAKON音响插座输出； 5.具备信号、功率、温度压限功能； 6.MONO /STEREO/BRIDGE三种模式可选择切换； 7.带温控风机，开机即转，随着温度长高风扇加速，大概60度时全速； 8.面板有信号（绿）、削顶（橙）、保护指示灯（红）、电源指示灯（蓝）； 9.常规带载8欧，4欧，最低2欧。 技术参数 1.输出功率（1KHz/THD≤1％）： 1)连续功率：立体声8Ω×2：2*1200W；立体声4Ω×2：2*1900W；立体声2Ω×2：2*3200W；桥接16Ω：2400W；桥接8Ω：3800W；桥接4Ω：6400W 2)最大功率*：立体声8Ω×2：2*2000W；立体声4Ω×2：2*3400W；立体声2Ω×2：2*4800W；桥接16Ω：4000W；桥接8Ω：6800W；桥接4Ω：11600W 2.连接座：XLR 接口 3.电压增益 (@1KHz)：41dB 4.输入灵敏度：2.2dBU(1V)、8.2dBU(2V)、 5.输入阻抗：10K Ω 非平衡、20KΩ 平衡 6.频率响应(@1W功率下）：20Hz-20KHz/±1dB 7.THD+N(@1/8功率下）：≤0.01％ 8.信噪比 (A计权)：≥105dB 9.阻尼系数 (@ 1KHz)：≥200@ 8 ohms 10.分离度 (@1KHz)：≥85dB 11.保护方式：过压保护、欠压保护、过流保护、直流保护、短路保护 12.指示灯：电源 、保护、信号、失真 13.冷却方式：风扇冷却 14.供电：~ 220 50Hz 15.最大功耗：3000W 16.尺寸(L x W x H)：483x370x44mm 17.重量：8kg 最大功率*是使用20ms脉冲1kHz正弦波在1%总谐波失真下测量得出 |  |  | 1 | 台 |  |  | 中置线阵全频音箱功放
14 | 专业功放 | 功能特点： 1.1U机箱设计，体积小，重量轻。 2.采用最新D类数字功放设计方案，失真小，效率高。 3.电源采用开关电源技术，效率高，有效的抑制电源谐波，达到欧盟绿色电源标准。 4.智能削峰限幅器，控制功率模块及扬声器系统在安全范围内工作。 5.标准XLR输入接口，和LINK输出口，简洁的接口更加方便不同用户需求。 6.开机软启动，防止开机时向电网吸收大电流，干扰其它用电设备。 7.智能控制强制散热设计，风机噪音小，散热效率高等特点。 8.具有单声道、立体声、桥接三种模式可选择切换。 9.具有：过压保护，欠压保护，过流保护，直流保护，输出短路保护，温控风扇等功能。 技术参数： 1.输出功率：立体声@8Ω：700W×2；立体声@4Ω：1000W×2；桥接@16Ω：1400W；桥接@8Ω：2000W 2.输入灵敏度：2.2dBu(1V)/8.2dBu(2V) 3.输入阻抗：10KΩ 4.频率响应(@1W功率下)：20Hz-20KHz/±1dB @8Ω 5.THD+N(@1/8功率下) ：≤0.01% 6.分离度(@1KHz) ：≥80dB 7.阻尼系数(@1KHz) ：≥200@ 8 ohms 8.信噪比（A计权）：≥102dB 9.输入电压：~220V/50Hz 10.最大功耗：1800W 11.产品尺寸(L*W*H)：484*265*44mm 12.产品重量：5.1kg |  |  | 2 | 台 |  |  | 返听音箱功放
15 | 专业功放 | 产品概述 本系列产品是最新一代大功率专业数字功放，此系列数字功放具有高效、稳定、音质极佳的特点，专为大型扩声、巡回演出多功能厅等量身设计。 功能特点 1.双通道大功率专业数字功放； 2.功放有直流、短路、过载、过热保护； 3.采用可变震荡调制技术、多重反馈调控技术以及创新的输出功率控制技术，拥有超过95%超高效率和出色的稳定性； 4.支持灵敏度1V/2V可选择切换，XLR平衡式输入/XLR 平衡式LINK输出；SPEAKON音响插座输出； 5.具备信号、功率、温度压限功能； 6.MONO /STEREO/BRIDGE三种模式可选择切换； 7.带温控风机，开机即转，随着温度长高风扇加速，大概60度时全速； 8.面板有信号（绿）、削顶（橙）、保护指示灯（红）、电源指示灯（蓝）； 9.常规带载8欧，4欧，最低2欧。 技术参数 1.输出功率（1KHz/THD≤1％）： 1)连续功率：立体声8Ω×2：2*1000W；立体声4Ω×2：2*1700W；立体声2Ω×2：2*2900W；桥接16Ω：2000W；桥接8Ω：3400W；桥接4Ω：5800W； 2)最大功率*：立体声8Ω×2：2*1500W；立体声4Ω×2：2*2600W；立体声2Ω×2：2*4350W；桥接16Ω：3000W；桥接8Ω：5100W；桥接4Ω：8670W； 2.连接座：XLR 接口 3.电压增益 (@1KHz)：39dB 4.输入灵敏度：2.2dBU(1V)、8.2dBU(2V)、 5.输入阻抗：10K Ω 非平衡、20KΩ 平衡 6.频率响应(@1W功率下）：20Hz-20KHz/±1dB 7.THD+N(@1/8功率下）：≤0.01％ 8.信噪比 (A计权)：≥105dB 9.阻尼系数 (@ 1KHz)：≥200@ 8 ohms 10.分离度 (@1KHz)：≥85dB 11.保护方式：过压保护、欠压保护、过流保护、直流保护、短路保护 12.指示灯：电源 、保护、信号、失真 13.冷却方式：风扇冷却 14.供电：~ 220 50Hz 15.最大功耗：2500W 16.尺寸(L x W x H)：483x370x44mm 17.重量：7.6kg 注：最大功率*是使用20ms脉冲1kHz正弦波在1%总谐波失真下测量得出。 |  |  | 4 | 台 |  |  | 辅助音箱功放
16 | 专业功放 | 功能特点： 1.1U机箱设计，体积小，重量轻。 2.采用最新D类数字功放设计方案，失真小，效率高。 3.电源采用开关电源技术，效率高，有效的抑制电源谐波，达到欧盟绿色电源标准。 4.智能削峰限幅器，控制功率模块及扬声器系统在安全范围内工作。 5.标准XLR输入接口，和LINK输出口，简洁的接口更加方便不同用户需求。 6.开机软启动，防止开机时向电网吸收大电流，干扰其它用电设备。 7.智能控制强制散热设计，风机噪音小，散热效率高等特点。 8.具有单声道、立体声、桥接三种模式可选择切换。 9.具有：过压保护，欠压保护，过流保护，直流保护，输出短路保护，温控风扇等功能。 技术参数： 1.输出功率：立体声@8Ω：500W×2；立体声@4Ω：850W×2；桥接@8Ω：1700W 2.输入灵敏度：2.2dBu(1V)/8.2dBu(2V) 3.输入阻抗：10KΩ 4.频率响应(@1W功率下)：20Hz-20KHz/±1dB @8Ω 5.THD+N(@1/8功率下) ：≤0.01% 6.分离度(@1KHz) ：≥80dB 7.阻尼系数(@1KHz) ：≥200@ 8 ohms 8.信噪比（A计权）：≥100dB 9.输入电压：~220V/50Hz 10.最大功耗：1200W 11.产品尺寸(L*W*H)：484*255*44 12.产品重量：4.6kg |  |  | 2 | 台 |  |  | 台唇音箱功放
17 | 专业功放 | 产品概述 本系列产品是最新一代大功率专业数字功放，此系列数字功放具有高效、稳定、音质极佳的特点，专为大型扩声、巡回演出多功能厅等量身设计。 功能特点 1.双通道大功率专业数字功放； 2.功放有直流、短路、过载、过热保护； 3.采用可变震荡调制技术、多重反馈调控技术以及创新的输出功率控制技术，拥有超过95%超高效率和出色的稳定性； 4.支持灵敏度1V/2V可选择切换，XLR平衡式输入/XLR 平衡式LINK输出；SPEAKON音响插座输出； 5.具备信号、功率、温度压限功能； 6.MONO /STEREO/BRIDGE三种模式可选择切换； 7.带温控风机，开机即转，随着温度长高风扇加速，大概60度时全速； 8.面板有信号（绿）、削顶（橙）、保护指示灯（红）、电源指示灯（蓝）； 9.常规带载8欧，4欧，最低2欧。 技术参数 1.输出功率（1KHz/THD≤1％）： 1)连续功率：立体声8Ω×2：2*1200W；立体声4Ω×2：2*1900W；立体声2Ω×2：2*3200W；桥接16Ω：2400W；桥接8Ω：3800W；桥接4Ω：6400W 2)最大功率*：立体声8Ω×2：2*2000W；立体声4Ω×2：2*3400W；立体声2Ω×2：2*4800W；桥接16Ω：4000W；桥接8Ω：6800W；桥接4Ω：11600W 2.连接座：XLR 接口 3.电压增益 (@1KHz)：41dB 4.输入灵敏度：2.2dBU(1V)、8.2dBU(2V)、 5.输入阻抗：10K Ω 非平衡、20KΩ 平衡 6.频率响应(@1W功率下）：20Hz-20KHz/±1dB 7.THD+N(@1/8功率下）：≤0.01％ 8.信噪比 (A计权)：≥105dB 9.阻尼系数 (@ 1KHz)：≥200@ 8 ohms 10.分离度 (@1KHz)：≥85dB 11.保护方式：过压保护、欠压保护、过流保护、直流保护、短路保护 12.指示灯：电源 、保护、信号、失真 13.冷却方式：风扇冷却 14.供电：~ 220 50Hz 15.最大功耗：3000W 16.尺寸(L x W x H)：483x370x44mm 17.重量：8kg 最大功率*是使用20ms脉冲1kHz正弦波在1%总谐波失真下测量得出 |  |  | 1 | 台 |  |  | 超低频音箱功放
4-2：音源及传声部分
1 | 无线话筒 | 产品介绍 本产品是一款全新方案架构的数字无线麦克风系统，该系统采用独有数字U段传输技术，pi/4-DQPSK调制方式，误码率低，传输稳定，具有抗干扰能力强，ID码导频技术防同频串音、可扫频避开干扰等优点可以广泛适用于会议、培训、教学、KTV、公共广播、婚庆等场所。 功能特点 1.采用独有数字U段传输技术，pi/4-DQPSK调制方式，抗干扰能力强，误码率低，传输稳定。 2.系统包括有一台接收主机+双手持发射机；发射机采用符合人体工学设计，外形圆润贴合手部曲线，握感舒适。 3.接收机面板精湛工艺制作，大气美观；话筒采用高还原动圈咪芯，专业音腔设计，音质呈现自然原声。 4.具有音频加密功能，开启后发射机与接收机通过独特的ID码导频加密技术，达到设备不串频的效果。 5.具有自动频率扫描功能，可快速地给发射机找到清晰的频率，操作简单。 6.具有通过红外扫描和同步，将发射机与接收机轻松配对。 7.支持混响调节功能，具备比例调节、延时调节和电平调节等多种调节方式，可提供25个档位进行调节。 8.接收机具有均衡器调节高、中、低音功能，可以改变音频的频谱平衡、强调特定频段以及解决音频问题，从而实现更好音频效果和更优质的听感体验。 9.接收机具有两路平衡输出、一路非平衡混音输出，满足用户不同需求。 10.接收机采用2.2英寸TFT-LCD显示屏，用户可通过显示屏查看设备射频信号强度、音频信号强度、麦克风开启状态、手持麦克风电池电量情况、当前频率数值、音量大小、语言切换选项等，可轻松获取设备当前信息 11.发射机采用0.96英寸OLED屏，用户可通过显示屏查看设备发射功率强度、音频加密状态、电池电量、频率数值、智能静音状态、静音标志。 12.具有自动静音功能，麦克风跌落、抛掷时，毫秒级响应自动静音，避免冲击声。 13.发射机具有长时间自动关机功能，设备自动检测工作状态（使用状态、静置状态），静置5秒后发射机自动静音、静置8分钟后发射机自动关机。 14.具有一键静音按键，麦克风支持双击静音且可以通过接收机取消麦克风静音功能 。 15.采用低功耗设计，最大可连续发言时长超10小时。 16.发射机电量过低时接收机显示屏会进行低电提醒。 17.发射机功率档位支持7档可调节。 18.接收机采用TFT-LCD显示屏，具有开机启动、频率扫描全程动态画面展示，为用户提供直观清晰的操作界面。 技术参数 系统指标 1.频率范围：470-510MHz、540MHz-590MHz、640MHz-690MHz、807MHz-830MHz 2.调制方式：pi/4-DQPSK 3.频率响应：20Hz~20kHz （±3dB） 4.信噪比：≥105dB（XLR） 5.THD+N：＜0.1% 6.工作距离：约80m 接收机指标 1.显示屏：TFT-LCD屏 2.显示屏分辨率：240×3RGB×320 3.失真度：<0.05% 4.天线接口：BNC/50Ω 5.接收灵敏度：＜-95dBm 6.最大输出：平衡输出500mV，非平衡输出1000mV 7.电源：DC 12V/1A 8.工作电流：≤320mA 9.体积(L×W×H)：443×212×44mm 10.重量：2.225kg 发射机指标 1.显示屏：OLED屏 2.显示屏分辨率：128×64 3.音头：动圈式麦克风（双手持话筒） 4.输出功率：≥10dBm 5.工作电流：≤200mA 6.电池：2×1.5V(AA) 7.电池使用时长：>10H 8.体积(包括话筒头)：245mm×39mm 9.重量：0.4kg(含电池) |  |  | 4 | 套 |  |  | 演出级双通道无线手持话筒
2 | 话筒呼叫控制嵌入软件 | 技术参数： 1.软件内嵌于无线话筒系统设备，话筒呼叫控制功能。 2.采用UHF超高频段双真分集接收，并采用PPL锁相环多信道频率合成技术。 3.支持自动选讯接收方式。 4.支持信道选择、频率可调、可设置主机与话筒配对。 |  |  | 4 | 套
3 | 无线话筒 | 产品介绍： 本产品是一款全新方案架构的数字无线麦克风系统，该系统采用独有数字U段传输技术，pi/4-DQPSK调制方式，误码率低，传输稳定，具有抗干扰能力强，ID码导频技术防同频串音、可扫频避开干扰等优点。 功能特点： 1.采用独有数字U段传输技术，pi/4-DQPSK调制方式，抗干扰能力强，误码率低，传输稳定。 2.采用独有的加密方式进行音频传输，保障会议内容安全。 3.采用独有的ID码导频技术，可防止出现串频干扰。 4.一键频率扫描，避开干扰；一键红外对频，操作简单。 5.具有混响、高中低音调节。 6.具有两路平衡输出、一路非平衡混音输出。 7.接收机面板精湛工艺制作，大气美观。 8.接收机采用2.2英寸TFT-LCD屏，显示信息更细腻。 9.发射机采用OLED显示，可轻松获取设备当前信息。 10.发射功率可调，按需调节发射功率。 11.发射机具有音量调节键，可调节音量。 12.具有一键静音功能，实用性强。 13.采用低功耗设计，最大可连续发言时长超10小时。 14.系统包括有一台主机+双头戴无线话筒。 技术参数： 系统指标 1.频率范围：540MHz-590MHz、640MHz-690MHz 2.调制方式：pi/4-DQPSK 3.频率响应：20Hz~20kHz （±3dB） 4.信噪比：≥105dB（XLR） 5.THD+N：＜0.1% 6.工作距离：约80m 接收机指标 1.天线接口：BNC/50Ω 2.接收灵敏度：＜-95dBm 3.最大输出：平衡输出500mV，非平衡输出1000mV 4.电源：DC 12V/1A 5.工作电流：≤320mA 6.体积(L*W*H)：443×212×44mm 7.重量：2.225kg 发射机指标 1.音头：电容式麦克风（双头戴话筒） 2.输出功率：≥10dBm 3.工作电流：≤200mA 4.电池：2×1.5V(AA) 5.电池使用时长：>10H 6.体积(不包括话筒头)：86mm*65.3mm*23.8mm 7.重量：185g(含电池) |  |  | 2 | 套 |  |  | 演出级双通道无线头戴话筒
4 | 话筒呼叫控制嵌入软件 | 技术参数： 1.软件内嵌于无线话筒系统设备，话筒呼叫控制功能。 2.采用UHF超高频段双真分集接收，并采用PPL锁相环多信道频率合成技术。 3.支持自动选讯接收方式。 4.支持信道选择、频率可调、可设置主机与话筒配对。 |  |  | 2 | 套
5 | 天线分配器 | 产品特点 1.提供2进8出的天线信号分配器设备。 2.简化天线装配工程，提升接收距离及效能。 3.两路天线信号接收到分配器的天线输入端。 4.两路信号输出到下一台分配器的天线输入端进行级联。 技术参数 1.频率范围：450MHz -950MHz 2.总增益：0dB，±2dB 3.输入/出阻抗：50Ω 4.天线供电：+12V DC/0.1A 中央点为正极 5.直流输出：12V DC/3A（MAX）*4组 中央点为正极 6.电源：100-240V AC，50/60Hz，12V DC/3A 7.连接器端口：BNC 8.重量：1.9kg |  |  | 2 | 台 |  |  | 无线话筒天线分配器
6 | 分线盒 | 产品特点 1.通过内部补偿电路可以减少接线线损。 2.在放大器系统中，通过此分线盒方便转接和安装。 3.分线盒与强波器串连在线路中，方便连接。 4.分线盒在线路中有隔离杂讯的功能，防止自激。 技术参数 1.频率范围：400MHz-1000MHz 2.哀减：-3dB，±1dB 3.隔离：>-25dB 4.阻抗：50Ω 5.最大通过电压/电流：+50V DC/1.50A 6.接口：BNC 7.重量：0.092kg 8.尺寸（L×W×H）：51×27×63.3mm |  |  | 1 | 套 |  |  | 无线话筒线路放大器
7 | 话筒天线 | 1.射频频率范围：450-950MHz 2.供电方式：BNC，8-12V DC 3.电流：0.04A 4.驻波比：≤2.0 5.输入阻抗：50Ω 6.放大器底噪：＜3.6dB 7.增益：18db(典型) 8.极化方式：垂直 9.前后比：≥25dB 10.接头类型：BNC 11.指向性：180度指向 12.重量：0.4kg 13.尺寸（L×W×H）：178×44.5×207.3mm |  |  | 2 | 套 |  |  | 无线话筒吸顶天线
8 | 放大器 | 1.频率范围：500MHZ-1GHZ 2.端子：TNC 3.电压驻波比：输入大于3:1 输出大于3:1 4.噪声：3dB 5.供电：9V DC/0.6A 6.工作温度：-20度至+60度 7.外形尺寸：65*26*55mm 8.增益：15db以上 9.重量：0.16kg（不含支架） |  |  | 1 | 套
9 | 话筒 | 产品概述： 采用柱极式电容麦克风设计，具有良好的束状特性。支持单只麦克风或多只麦克风同时使用。可用于立体声录音，录音时总能达到杰出的空间效果，适用于存在多个声音源的录音情况；可用于大合唱、管弦乐等乐器群组拾音。 技术参数 1.方向特性：束状 2.接口：平衡式XLR接口 3.灵敏度（1kHz时）：-29dBV(0 dBV=0.775V/Pa) 4.频率响应：80Hz-20kHz 5.衰减：-10dB(-12dB Butwrth) 6.极限声压值(1% THD@1 kHz)：130 dB(0 dB), 140 dB(-10 dB) 7.等效声压值(按照IEC 651)：19 dB-A 8.信噪比：78 dB 9.额定阻抗：680Ω 10.额定终端阻抗：>1 kΩ 11.幻象供电：+48V 12.电流消耗：3mA 13.尺寸（直径×长度）：22mm×148mm 14.重量：205g |  |  | 8 | 支 |  |  | 小振膜乐器话筒，适合管弦乐器、大合唱、演讲台、相声等用途拾音。
10 | 智能混音器 | 产品描述： 一款基于高性能DSP技术的数字混音器，功能包括闪避器、自动增益、智能混音、分频器、均衡器等音频处理功能。支持16路模拟平衡输入和4路模拟平衡输出。主要应用于模拟话筒扩声及多路音源混音的场景，满足会议室、法庭、礼堂、多功能厅、演出、报告厅等场所对扩声系统应用方面的需求。 功能特点： 1.高性能DSP处理，64-bit DSP处理器，高精度32-bit/48kHz AD/DA，提供卓越高品质声音。 2.具有16进4出音频矩阵，输入可根据音源配置为麦克风输入或线路输入。每路输入支持带48V幻象电源，可单独配置开启关闭，灵活方便。 3.支持2组混音分组，每组分组可以自由选择输入通道，输出通道路由。 4.具有闪避器功能，用于背景音乐自动闪避话筒发言，同时提供多种参数设置，方便现场灵活应用。 5.具有自动增益功能，用于控制输入信号的动态范围，实现远近音质一致。 6.具有智能混音功能，包括增益共享混音以及门限自动混音两种中方式，输入通道可单独选择是否参与智能混音，可根据不同的场景应用需求，选择相应的混音模式及输入通道是否参与混音。可有效解决话筒多开导致扩声系统不稳定易啸叫等痛点。 7.具有均衡器功能，提供图示均衡器和参量均衡器类型，每路输入具有10段图示均衡器或5段均衡器，每路输出具有31段图示均衡器或8段参量均衡器。图示均衡器支持高架、底架、参量滤波器多种类型。图示均衡器支持单点带宽模式配置。 8.具有扩展器功能，可以通过增加音频信号的峰值和衰减，使音频动态范围更宽广；使音频听起来更加真实和生动。 9.具有分频器功能，具有贝塞尔、林克威治-瑞利、巴特沃斯三种滤波器类型及6/12/18/24/32/48db/oct多种可选，滤波器全频段可调。 10.支持设备级联，最大可扩展256个输入。 11.支持4个场景切换，灵活导入和导出场景数据。 12.支持恢复出厂设置、设备定位、断电自动保护记忆。 13.支持通过后台管理软件对多台设备进行批量升级。 14.以太网Enternet接口，可通过网络实时在线同时管理配置多台设备。 15.PC软件界面美观，操作人性化，可工作在XP/Windows7、 8、10 等系统环境下。 16.极低系统延时，延时小于3ms。 技术参数： 1.输入每通道：16路平衡式话筒/线路输入，采用裸线接口端子，平衡接法。 2.输出每通道：4路平衡式线路输出，采用裸线接口端子，平衡接法。 3.输入灵敏度：MIC IN：120mV；LINE IN:775mV 4.最大输入电平：15dBu 5.最大输出电平：18dBu 6.频响：20Hz—20kHz（±1dB） 7.失真度：MIC≤0.04%，LINE≤0.035% 8.通道隔离度：≥106dB@1kHz 18dBu(A计权) 9.信噪比：≥108dB@1kHz 18dBu(A计权) 10.供电范围：AC110V-240V 11.工作温度：-10℃~45℃ 12.电源功耗：20W 13.冷却：风机强制散热 14.产品尺寸（LxDxH）：484X203X45mm 15.净重：2.6kg |  |  | 1 | 台
11 | 支架 | 技术参数： 1.支架升降：双咪杆可升降 2.话筒角度：可调 3.材质：纯铝材质打造 4.包装：可用工程塑料盒拆装并包装 5.净重：2.5kg 6.话筒支架间距：最宽150mm～最窄40mm（可调） 7.高度：270mm～365mm(可调) |  |  | 2 | 套 |  |  | 桌面支架，有演讲时使用，配合TS-316M
12 | 支架 | 1.高度调节：1030-1710mm 2.横杠长度：750mm 3.重量：2.85kg 4.外箱尺寸：325*290*1000MM |  |  | 8 | 个 |  |  | 立式支架，搭配TS-316M，用于大合唱、乐器拾音、相声表演等
13 | 音频隔离器 | 产品概述： 一款专业高品质双通道音频隔离器。底噪低，稳定运行，声音淳净，保护设备的安全。适用于现场演出、剧院剧场、工程定制、乐器琴行、专业乐队演出场地等。 产品特点： 1.低底噪、无50Hz交流“嗡”声、无高频“嗞啦”干扰，高层次CD音质。 2.点对点平衡传输音频，可以选择前面板2个接口中的任意一个COMBO接口输入，从后面板对应COMBO接口输出。 3.即插即用，支持热插拨，无需电源，无需任何操作系统限制，无需软件设置和维护。 4.隔离滤波音频传输最远传输信号450－600米。 5.具有人性化设计，体型小巧，重量轻，对安装环境要求小。 6.内置瞬态、浪涌抑制、抗静电保护电路。 7.具有防水特性，全天侯工作，性能稳定可靠。 技术参数: 1.输入：2路XLR输入 2.输出：2路XLR输出 3.输入输出隔离绝缘耐压：300Vp-p以上 4.多通道隔离静噪器特性：备插损<0.5dB 回损：＞18dB 5.Max(输入－输出、输入电平：0.5Vp-p(Min)-1Vp-p - 3Vp-p (Max) 6.频率响应：20Hz—20kHz（±＜0.2db ref 1khz） 7.共模抑制：＞68dB@1kHz 8.立体声通道隔离度：62dB 9.输入/输出阻抗：600Ω 10.额定损耗：＜0.5db（ref 1khz 1V rms） 11.绝缘电阻：DC1000V 100MΩ 12.隔离电压：AC 50Hz-60Hz 0V—1500V 13.最大输入电平：+6dBu 14.工作温度：10°- 55°C 15.产品尺寸（L×H×D）：81x52x121mm 16.净重：0.4kg 17.运输尺寸（L×H×D）：165x105x85mm 18.毛重：0.5kg |  |  | 2 | 个 |  |  | 专业音频隔离器,用于各场景中音频线路电流噪声消除及电子设备保护
14 | 声卡 | 产品概述： 专业级电脑播放声卡，带有2个音频专用隔离变压器，可对电脑端的地电位噪声进行电磁隔离。底噪低，稳定运行，声音淳净，保护设备的安全。适用于现场演出、剧院剧场、工程定制、乐器琴行、专业乐队演出场地等。 功能特点： 1.具有2个XLR卡侬输出口，可单独音量调节。 2.具有1个6.35mm耳机输出口，可单独音量调节。 技术参数: 1.输入：1路USB2.0输入 2.输出：2路XLR信号输出，1路6.35mm耳机输出 3.操作系统：Windows XP 或更高 4.驱动程序：不需要 5.支持采样率：32/44.1/48kHz 6.输出端：1x1/4"立体声，2xXLR 7.频率响应：20Hz-20kHz (0/-0.5dB) 8.最大输出电平：OdBu 9.动态范围：100dB,A-加权 10.工作温度：10°-55°C 11.功耗：最大2.5W 12.产品尺寸（L×H×D）：81x52x121mm 13.净重：0.4kg 14.运输尺寸（L×H×D）：165x105x85mm 15.毛重：0.5kg |  |  | 1 | 个 |  |  | 声卡,用于场景中视频系统电流噪声消除及无底噪声音还原
15 | 变压器 | 产品介绍： 1．具备2路输入、2路输出，工业标准接线端子。 2．隔离静噪抗干扰器，消除“嗡”音和“嗞”音“超大电流声” |  |  | 6 | 只
4-3：信号处理及周边
1 | 数字调音台 | 产品介绍 具有强大的DSP处理能力，采用触摸控制屏搭载专业的数字音频处理界面，专业按键和触屏可快速操作各功能模块，如电平表、PEQ、Limiter、USB录音放音、场景存储、系统设置等。 产品特点 1.具有10.1英寸1280x800真彩电阻触摸屏、数字编码器以及专用按键构成的专业操作面板，能够快速方便地进行所有设置。 2.具有17个100mm电动推子，电动推子可操控所有的通道和主输出：1个LR主声道推子、16个通道推子以及4个推子层。 3.支持中英文界面切换，且无需重启。 4.内置USB录音、放音功能。能够识别USB电子盘内的中英文歌曲名，具备快进、下一曲、快速暂停等功能，非常方便现场操作；且支持播放APE、FLAC、MP3、WAV无损音频格式。 5.内置16个通道独立的反馈抑制器，内置16路自动混音（增益共享型），带8个DCA。 6.具有2个内置效果器，自带有经典混响、大房间混响等效果模块；FX音效可使用专用的返回通道返回到混音且不占用单声道和立体声输入通道。 7.支持iPad触摸屏全功能控制，实时数据同步；支持8个终端同时控制。 8.可通过网络或者USB升级ARM固件、DSP固件。 9.每个输入通道具有4段参数均衡、噪声门、高低通、压缩、反相。 10.每个输出通道具有8段参数均衡、高低通、压缩、反相、1800毫秒延时器。 11.输出通道支持L/R、10BUS、HeadPhone(L/R)，10BUS混音总线可选择推子前、推子后（PRE/POST）。 12.支持100组场景预设功能，可导出、导入USB存储器，便于数据备份；支持32个PEQ模式存储。 13.内置信号发生器：正弦波、粉红噪声、白噪声。 14.支持通道参数拷贝功能，相同的通道快速复制数据，通道名称可自定义。 15.接线方式：平衡式输入、输出卡侬。 16.支持8个推子编组、8个用户自定义按键、4个快速静音组按键。 17.具有面板锁定按键，防止误操作。 18.支持选配：镜像热备份、全通滤波器、动态均衡器等功能 19.支持IPAD平板、安卓平板、WIN系统电脑软件控制，并支持开放中控代码 技术参数： 1.模拟输入：24CH ( MIC/Line) 2.模拟输出：Main(L/R)+10BUS+REC(L/R)+Headphone(L/R)*2+MONITOR(L/R) 3.底噪：-92dBu，无计权AES17（20khz） 4.失真度：0.005% @4dBu 20Hz～20KHz 5.信噪比：108dB无计权 6.动态范围：108dB无计权 7.最大输入电平：平衡20dBu 8.最大输出电平：平衡20dBu 9.频率响应：20Hz－20kHz ±0.3dB 10.显示屏尺寸：10.1英寸 11.分辨率：1280x800 12.触控：电阻 13.操作系统：Linux 14.DSP：ADSP-21489 400Mhz 15.USB：录音 播放 ( 播放格式APE、FLAC、MP3、WAV ) 16.DCA：有 17.中英文界面：有 18.电动推子：17 19.ipad控制：有 20.效果器：2个效果器母线（6个预置效果参数、24个用户存储） 21.反馈抑制器：16个独立 22.以太网：有 23.RS-232协议：有 24.USB鼠标：支持有线USB鼠标 25.供电：AC 100v-240v ；50/60Hz 100W 26.尺寸（宽*深*高）：610x650x230mm 27.净重：21.1kg 28.包装重量、尺寸：25.5kg（纸箱包装）758x735x350mm |  |  | 1 | 台
2 | 音频处理器 | 产品概述：音频处理器是一款高性能音频处理器，具有12路模拟平衡输入和12 路模拟平衡输出。主要应用于模拟话筒扩声及多路音源混音的场景，可以满足会议室、法庭、礼堂、多功能厅、演出、教室等场所对扩声系统应用方面的需求。 音频处理器集成动态范围控制（DRC）自动增益（AGC）反馈抑制（AFC）自适应降噪（ANS）自适应回声消除（AEC）音频滤波器（GEQ、PEQ、分频器）等技术，主要应用场景包括各类扩声现场。 产品特点 1.采用1U上架式，采用优质的1.0mm镀锌钢板，结构稳固；优越的散热设计，滚珠风扇散热优良。 2.具有丰富的音频处理功能：输入处理包括输入模块，输入均衡器，扩展器，压缩器，自动增益，闪避器，混音处理包括矩阵混音和自动混音，以及输出处理包括限幅器，输出均衡器，延时器，和输出模块，而且还具有反馈抑制，回声消除和噪声消除三大音频处理功能。 3.具有自动混音功能，包括增益共享混音以及门限自动混音，压缩近距离音量补偿远距离音量。 4.高、低通分频器全频段可调，具有贝塞尔、林克威治-瑞利、巴特沃斯三种滤波器可供选择。 5.输入每通道：12路平衡式话筒/线路，采用裸线接口端子，平衡接法。输入支持麦克风输入和线路输入切换。每路输入带48V 幻象电源，可通过 PC 软件单独配置。 6.输出每通道：12路平衡式线路输出，采用裸线接口端子，平衡接法。 7.高性能 DSP 处理，64-bit DPS 处理器（1GHZ主频），提供32-bit/48KHz 卓越的高品质声音。 8.全功能矩阵混音，提供用户灵活、简单的信号路由操作，路由路径和电平大小可在一个按钮上完成。 9.面板具有2英寸IPS真彩显示屏，支持显示设备网络信息、实时电平、通道静音状态、矩阵混音状态。 10.面板具备USB接口，支持多媒体存储，可进行存储录音或播放。 11.支持8个场景预设功能，支持场景灵活导入和导出。 12.具有恢复出厂设置功能。 13.具有设备定位功能。 14.具有断电自动保护记忆功能。 15.配置双向 RS-232 接口，可用于控制外部设备。 16.配置 RS-485 接口，可实现自动摄像跟踪功能。 17.配置 8通道可编程 GPIO 控制接口（可自定义输入输出）。 18.支持通道拷贝、粘贴、联控功能。 19.Enternet 多用途数据传输及控制端口，可以支持实时管理单台及多台设备。 20.支持通过PC软件访问设备，自带管理控制软件：软件界面直观、图形化，可工作在 Windows7、 8、10 等系统环境下。 21.支持通过安卓手机APP软件进行操作控制。 技术参数： 1.输入通道：前级放大、信号发生器、12段参量均衡调节、输入模块、输入均衡器、扩展器、压缩器、自动增益、闪避器、反馈抑制、回声消除、噪声消除 2.输出通道：31 段图示均衡调节、限幅器、输出均衡器、延时器、输出模块 3.处理器：48kHz采样频率，64-bit DSP处理器；32-bit A/D及D/A转换 4.幻象供电：DC 48V 5.频率响应：20Hz～20KHz 6.总谐波失真+噪声：≤0.002% OUTPUT=18dBu/1kHz 7.信噪比：≥110dB@1kHz 18dBu（A计权） 8.通道分离度：≥100dB@1kHz 18dBu（A计权） 9.输入阻抗(平衡式)：平衡：20KΩ 10.最大输出阻抗(平衡式)：平衡：100Ω 11.输入范围：≤+18dBu 12.啸叫寻找与抑制方式：全自动式陷波 13.陷波器：24个（静态点和动态点可配） 14.Q值范围：10-50 15.频率分辨率：1Hz 16.啸叫寻找时间：0.1—0.5S 17.FFT长度：1024 18.传声增益：4—10dB 19.系统增益：0dB 20.分频器：具有巴特沃斯，贝塞尔，林克威治-瑞利三种高低通滤波器 21.均衡器：31段图示均衡器+12段参量均衡器 22.显示：2英寸IPS真彩显示屏，分辨率320*240 23.供电范围：AC 180V-240V 50-60Hz 24.电源功耗：≦40W 25.工作温度：-10℃～+45℃ 26.相对湿度：20%～80%相对湿度，无结露 27.冷却：风机强制散热 28.产品尺寸（L×D×H）：484×298.2×45mm 29.净重：3.3kg |  |  | 2 | 台
3 | 电源管理器 | 功能特点 1.设备采用标准2U机箱设计。 2.8通道电源时序打开/关闭。 3.远程控制（上电+24V直流信号）8通道电源时序打开/关闭—当电源开关处于off位置时有效。支持配置CH1和CH2通道为受控或不受控状态。 4.当远程控制有效时同时控制后板ALARM（报警）端口导通以起到级联控制ALARM（报警）功能。 5.单个通道最大负载功率3500W，所有通道负载总功率达6000W。 6.输入连接器：大功率线码式电源连接器。 7.输出连接器：2个16A，2个16A接线端子和4个10A电源插座。 8.USB输出接口，可以接LED灯。 技术参数 1.额定输出电压 ：AC ~220V 50Hz 2.额定输出电流 ：30A 3.可控制电源 ：8路 4.每路动作延时时间 ：1秒 5.供电电源 ：VAC，220V 50/60Hz，30A 6.单路额定输出电源：2个16A，2个16A接线端子，4个10A 7.尺寸：484 x 299 x90mm 8.重量：5.1Kg |  |  | 3 | 台
4 | 电源管理器 | 功能特点 1.设备采用标准1U机箱设计。 2.8通道电源时序打开/关闭。 3.远程控制（上电+24V直流信号）8通道电源时序打开/关闭—当船型开关处于off位置时有效。支持配置CH1和CH2通道为受控或不受控状态。 4.当远程控制有效时同时控制后板ALARM（报警）端口导通以起到级联控制ALARM（报警）功能。 5.单个通道最大负载功率2200W，所有通道负载总功率达6000W。 6.输入连接器：大功率线码式电源连接器。 7.输出连接器：多用途电源插座。 8.USB输出接口，可以接LED灯。 技术参数 1.额定输出电压：AC~220V50Hz 2.额定输出电流：30A 3.可控制电源：8路 4.每路动作延时时间：1秒 5.供电电源：VAC，220V50/60Hz，30A 6.单路额定输出电源：10A 7.尺寸（LxWxH）：484x295x44mm 8.重量：4.2Kg |  |  | 4 | 台
5 | 有源音箱 | 产品描述 适用多媒体教室、普通教室、会议室、培训室、专卖店等扩音需求场所。 产品特点 1.支持1路话筒、1路立体声线路输入、1路立体声线路输出。 2.输出过载、过压、短路保护。 3.带默音功能，话筒优先于线路输入。 4.1个麦克风音量调节，1个线路输入音量调节，2个高低音调节。 5.内置HIFI高保真高档扬声器，内置电子分频器，高低音独立功放驱动。 6.带100V广播输入接口，优先于本地广播。 技术参数 1.额定输出功率：2×25W(含主箱和副箱) 2.输出阻抗：4-8Ω 3.输入灵敏度：AUX IN ：350Mv±20MV/10KΩ；MIC ：5MV±0.5MV 4.信噪比：≥70dB 5.频率响应：40Hz~20KHz(≤±3dB) 6.线路输出：1V 7.音量调节：1个MIC 音量，1个AUX音量 8.谐波失真：≤1% 9.工作温度：5℃～40℃ 10.工作湿度：20%～80%相对湿度，无结露 11.电源功耗：≤60W 12.供电电压：~ 220V 50Hz 13.尺寸（W×H×D）mm：162×240×225 14.重量：7.5kg |  |  | 1 | 套 |  |  | 监听音箱
5、中控管理系统
1 | 网络中控主机 | 产品描述 是一款采用工业级设计，拥有丰富控制接口，兼容多种控制协议，对声、光、电等各种设备进行集中管理和控制的设备。它广泛应用于多媒体会议室、多功能会议厅以及指挥控制大厅等场所。 功能特点 1.采用SMT全贴片式生产工艺，高度集成处理芯片，系统运行稳定、流畅。内置32位Cortex-A8 ARM架构内嵌式处理器，处理速度高达720MHz。 2.C语言编程架构，语句式编程，支持复杂的逻辑运算和循环计数、CRC校验、API协议对接、文本反馈等功能，交互式控制结构，中英文编程界面。 3.主机具备串行控制，IR红外控制，I/O控制，弱继电器等丰富的控制接口，支持接入各种类型周边设备，使用户操作更加简单。 4.支持红外控制、RS-232、RS-422、RS-485、UDP、TCP、telnet、http、MQTT以及SNMP等多种协议，兼容性强，可对接第三方设备。 5.支持有线触摸平板、安卓移动端以及IOS移动端等智能硬件通过网线或WIFI 对主机发送网络控制指令。 6.主机采用标准 19英寸机柜设计，前面板采用黑色氧化拉丝工艺，美观大方。 7.主机自带4.3英寸LCD触摸彩屏，可查看IP地址、修改IP地址。面板具有指示灯，可直观反馈串口、红外、设备的工作状态。支持全制式环保电源(110V-240V)，适合任何地区。 8.主机具备8路独立可编程串口，可收发RS-232，RS-485及RS-422信号。支持串口环出功能，主机的8路串口均可实现任意一个输入都可以从另外一个串口环出。 9.主机具备8路独立可编程IR红外发射口，实现对电视、空调等设备进行红外控制。支持导入各种常用的电器设备的红外代码库到主机，从而实现对相应设备控制。 10.主机具备8路数字I/0控制口，带保护电路。 11.主机具备8路弱电继电器控制接口。 12.主机具备1个NET网络控制接口，可做外部功能扩展使用，可并接256个网络设备。 13.主机具备1路TF卡接口，实现项目中的程序导入或导出。 14.主机内嵌智能红外学习功能模块，无须配置专业学习器，实现红外代码学习功能。 15.支持音频管理。中控主机可通过对接音频处理器、音频控制模块或支持主机协议的第三方设备，实现扩声系统音量控制以及场景调用。 16.支持视频管理。中控主机可通过对接矩阵系统、云台摄像机或支持主机协议的第三方视频设备，实现对摄像机控制、视频信号切换以及场景调用。 17.支持电源管理。中控主机可通过对接电源时序器、电源控制器或支持主机协议的第三方设备，实现对电动窗帘、空调、投影机、投影幕、电视机、LED显示屏等设备电源控制。 18.支持灯光管理。中控主机可通过对接灯光控制器、电源控制器或支持主机协议的第三方设备，实现对白炽灯、LED等设备控制。 19.支持场景调用。中控主机可预先设置会议模式、观影模式、无人模式等多个场景模式。控制端只需一键操作即可完成场景内所有设备联动启动或切换，避免了繁琐的操作步骤。 20.支持级联互控。中控主机可通过网络实现级联，达到互联、互控、联动切换的效果。一台控制端即可操作多台中控主机。 21.支持状态反馈。操作人员可在控制端查看所有设备开关状态，设备受控情况一目了然，大大减轻操作人员工作强度，使用更加人性化。 22.支持信号预览。用户可通过控制端查看会议摄像机画面并根据会议画面对设备进行调整，同时可查看多路画面。 23.支持双机热备份。当中控主机出现故障时，备用中控主机自动承担服务，切换时间小于1.2s，从而保证系统在不需要人工干预的情况下能正常运行。 24.支持触发联动。中控主机可根据传感器采集数据和预设数据进行比对，从而自动控制空调或加湿器等设备，使环境维持在舒适的温湿度范围内。 25.支持数据备份，主机自带TF卡槽，插入TF卡可进行程序数据的备份及导入。 26.支持互联网控制。中控主机在连接互联网的情况下，用户可操作手机或平板等移动端通过互联网实现对中控主机远程控制，随时随地管理设备。 27.支持语音控制。中控主机可搭配语音控制软件或支持对接主机的第三方语音音箱，通过将语音转换成中控指令，实现对周边设备控制或场景调用。 28.支持扫二维码控制。中控主机在连接互联网的情况下会在云平台自动生成二维码，通过微信或者浏览器扫一扫二维码，即可进入控制界面，实现对中控主机控制。支持密码权限设置。 29.支持定时控制。用户可预先设置定时控制任务，到达指定时间后，中控主机自动执行控制任务。 30.支持视频矩阵可视化控制。用户可通过控制端实时预览、拖动并切换矩阵视频信号，支持设置触碰和投放触发切换方式。 31.支持拼接矩阵可视化控制。用户可通过控制端实时预览、放大、缩小、拖动并切换拼接矩阵视频信号，可对输入信号源进行置底、置顶以及一键清屏等操作，支持设置触碰和投放触发切换方式。 32.支持电脑远程控制。当中控主机和电脑在同一局域网情况下，用户可通过控制端APP实时对电脑远程桌面控制并查看电脑工作状态。 33.对接云会务系统。用户通过手机APP或WEB端预约会议室时，可设置情景类型以及开始/结束时间。会议开始前，系统会自动调用场景，场景内所有设备联动启动或切换；会议结束后设备自动关闭，极大地方便用户使用，更加节能环保。 技术参数 1.处理器：32位Cortex-A8 ARM架构微处理器，主频高达720MHZ 2.存储器：256MByte DDR3 RAM，8 GByte EMMC Flash 3.串口端口：8个终端模块，每个模块7PIN排针，支持RS-232，RS-485及RS-422信号 4.红外IR端口：8个终端模块，16PIN排针 5.I/O端口：8个终端模块，9PIN排针，带保护电路，支持 0-5V 数字输入信号 6.弱电继电器端口：8个终端模块，16PIN排针，，常开型独立继电器，额定 1A/5V 数字信号 7.NET端口：1个终端模块，4PIN排针，支持NET控制总线，提供DC24V/2A输出电源 8.USB口：1路 9.封装方式：金属机箱，支持机架安装 10.输入电源：～110-240V 50-60Hz 11.软件：Control System Builder,中英文界面 12.尺寸(L x W x H)：484×236 ×88mm 13.重量：4.3kg 14.电源功耗：12W |  |  | 1 | 台
2 | 网络中控系统逻辑处理内嵌软件 | 技术参数： 1.软件内嵌于中央控制系统主机设备，实现系统控制逻辑、处理等功能。 2.主要包括硬件逻辑模块、软件逻辑模块、红外代码管理、编译、下载、监视等。 3.编程软件支持添加与实际工程对应硬件的逻辑模块。 4.实现串口代码数据、IR红外数据、继电器、I/O数据等的代码转发、逻辑算法处理等编程功能。 5.支持界面设计软件实现中控控制界面的制作及编辑，支持互锁模式，支持3D按键等灵活的按键设计模块。 |  |  | 1 | 套
3 | 控制器 | 产品描述 8路自动、手动电源控制器，内置8个20A继电器，最大负载能力4400W/单路，搭配可编程中控主机使用,也全面支持第三方设备控制，用于控制灯光、电动投影幕、电动窗帘等会议室周边设备。 功能特点 1.协议兼容：搭配可编程中控主机使用，也全面支持第三方设备控制。 2.手动控制：在机器的正前方，有8个轻触开关，紧急情况下可以手动控制继电器的开关，在现场出现特发情况时可以使用这一功能，很好的保护其他的设备。 3.具有8路继电器，每路继电器都有三连接点的接线柱，具有常开与常闭的功能；具有1路零线端子接口。 4.具有8路独立电源开关控制，单路电流支持20A。 5.具有复位按键，支持恢复到出厂的默认设置。 6.具有设备运行状态指示灯及8个继电器的开关状态指示灯。 7.具有1路网络接口，支持通过网络实现远程控制。 8.机器具备ID识别，通过中控主机网络控制多台时，可通过ID识别。 9.具有键盘锁（LOCK）功能，防止误操作，便于用于维护管理。 技术参数 1.面板按键：8路独立电源开关控制（手动） 2.载入容量：单路电流20A 3.电源：宽电压通用电源（AC110V - AC240V） 4.控制方法：通过RS-232或网络接口 5.RS-232接口：3PIN排针；波特率：9600，数据位：8，停止位：1，校验位：无。 6.网络接口：RJ-45，100M 7.外形尺寸(LxWxH)：484×209×44(mm) 8.重量：3.2Kg 9.切换电流（MAX）：20A 10.最大功耗：7.2W |  |  | 1 | 台
4 | 触摸屏 | 产品介绍 一款基于安卓系统开发的语音触控屏，显示屏采用10.1英寸高清显示屏、分辨率为1920×1200，画质细腻，搭配中控主机支持通过语音控制切换矩阵显示画面、设备开关；适用于各种中高档会议室、控制中心等场合。 功能特点 1.设备采用 10.1 英寸高清屏，1920× 1200 分辨率，画质细腻，G+FF 工艺五点触控。 2.支持隐私保护功能，触摸屏拥有物理隐私拨片，滑动可遮挡摄像头，保护用户隐私。 3.支持场景调用。搭配中控主机可预先设置会议模式、观影模式、无人模式等多个场景模式。触摸屏只需一键操作即可完成场景内所有设备联动启动或切换，避免了繁琐的操作步骤。 4.支持信号预览；搭配中控主机用户可通过控制端查看会议摄像机画面并根据会议画面对设备进行调整，同时可查看多路画面。 5.内置 4 个拾音麦，拾音距离可达 5 米；搭配中控主机支持通过语音助手控制切换矩阵显示画面、设备开关等功能。 6.具有距离传感器，支持感应人体位置，实现人来亮屏功能。 7.具有光感传感器，支持采集周边环境光线亮度值并可将数值实时显示。 8.具有温湿度传感器，支持采集周边温湿度环境并可将数值实时显示。 9.具有语音唤醒控制功能；呼唤“小慧”即可唤醒AI语音助手，通过将语音转换成中控指令，实现对周边设备控制或场景调用，并且语音识别的词条可以灵活选择开关，快速适配现场使用环境。 10.支持多种登录方式，IP登录、云控登录、平台登录等方式均可登录进入界面对受控设备进行控制。 11.支持状态反馈，操作人员可在此面板端查看所有设备开关状态，设备受控情况一目了然，减轻操作人员工作强度，使用更加人性化。 12.支持触发联动；搭配中控主机可根据传感器采集数据和预设数据进行比对，从而自动控制空调或加湿器等设备，使环境维持在舒适的温湿度范围内。 13.内置1个背光灯条，搭配中控主机可根据会议状态切换指示灯显示状态，无需接近即可了解会议室使用情况。 14.支持对接会务管理系统；搭配中控主机，可通过手机APP或WEB端预约会议室，设置情景类型以及开始/结束时间；会议开始前，系统会自动调用场景，设备背光灯条自动亮起，同时联动开启室内空调、照明灯具；会议结束后设备联动关闭会议室空调、灯光等设备。 技术参数 1.CPU：四核 Corte×-A55,2.0G 2.RAM：2GB 3.内存：8GB 4.操作系统：Android 11.0 5.显示屏：IPS液晶屏 6.分辨率：1920×1200 7.可视区：135.36×216.576mm 8.对比度：800 min/1000typ 9.亮度：370(min) / 450(typ)/530(Ma×)cd/㎡ 10.屏幕比例：16：10 11.触摸屏：10.1 英寸 G+FF 12.灯条：单色指示灯（BLUE） 13.媒体播放：视频格式 4Kp60 H.264/H.265/VP9 profile0 2 14.1080P60 H.264, H.265 15.音频格式 MP3，AAC，FLAC，WAV 16.图片格式 JPG, JPEG, GIF, BMP, PNG 17.喇叭：8Ω 1W×1 18.摄像头：前置500万像素 19.通信接口：2个，10M/100M自适应以太网 20.背出接口：支持网口与485串口背出，适用于嵌入式安装 21.其他接口：1个外置USB 调试接口、RS485接口 22.WiFi/3G/4G/蓝牙：支持WIFI2.4G/5G 802.11a/b/g/n/ac、BT-5.0 23.供电：100~240VAC,50/60Hz 24.整机功耗：≤7W 25.待机功耗：≤5W 26.工作温度：0~50℃ 27.操作温度：0~50℃ 28.操作湿度：湿度≤85%RH 29.存储温度：-20~75℃ 30.存储湿度：湿度≤95%RH 31.颜色：银灰 32.包装尺寸（宽×高×厚）：375×215×80mm 33.重量：0.62kg 34.尺寸（L×W×D）：242.6×167.68×9.8mm |  |  | 1 | 台
5 | 新中控编辑软件 | 技术参数： 1.软件内嵌于中央控制系统触控设备，实现系统控制逻辑、处理等功能。 2.支持编程图片、图形、文字、按键等更具人性化的界面。 3.软件界面简单清晰、操作方便。 |  |  | 1 | 套
6 | 串口分配器 | 产品介绍 采用1路网络通讯口和1路RS232串口输入，8路RS232串口输出及8路RS485串口输出，可接收RS232数据、RS485数据，可使用指定的网络协议来控制COM1-8口以指定的波特率、校验位、停止位进行串口发送RS232或RS485数据，弥补中控主机接口数量不足的问题，广泛应用于会议室、报告厅、指挥中心等场所。 功能特点 1.具有1路网络通讯口、1路RS-232串口输入、8路RS-232串口及8路RS-485输出。 2.输入数据可指定切换至8路的任何一路输出。 3.输出数据的波特率和校验方式可设定。 4.设备可用级联方式进行串口输出数量的扩展，级联最大数量为10台，可扩展到80个串口输出，扩展后并不影响原本中控RS-232端口的继续使用。 5.具有复位按键，支持恢复到出厂的默认设置。 6.通过面板指示灯，可以清楚观察每个端口的操作。 7.结合高端中控使用，可节省控制端口的成本。 8.采用标准19寸机柜安装，1U高度。 9.支持网络转8路RS-232串口及8路RS-485输出。 技术参数： 1.网络输入：1路网络通讯接口，RJ45。 2.串口输入：1路RS232输入，凤凰端子。 3.串口输出：8路RS232扩展输出，凤凰端子；8路RS485扩展输出，凤凰端子。 4.指示灯：SIG：为接收数据指示灯；RS-232/RS-485(OUT1～8)：串口输出信号指示灯；POWER：电源指示灯。 5.供电方式：AC 220V 50Hz，5W。 6.工作温度：0-45°C。 7.工作湿度：0-80%RH，无结露。 8.尺寸：484*225*44mm。 9.重量：2.488kg。 |  |  | 1 | 台
7 | 平板电脑 | 1.处理器：高通骁龙 2.运行内存：8G 3.硬盘存储：256G 4.屏幕尺寸：11英寸 5.系统：HarmonyOS |  |  | 1 | 台
8 | 路由器 | 1500M高速双频wifi 无线穿墙 路由 5G双频智能千兆无线路由，支持2x2 MIMO |  |  | 1 | 台
9 | 交换机 | 1.24个10/100/1000Base-T RJ45端口（支持PoE+供电） 2.2个独立千兆SFP端口,整机最大PoE供电功率为225W，单端口最大PoE供电功率为30W 3.支持IEEE 802.1Q VLAN、QoS、ACL、生成树、组播、IPv6 |  |  | 1 | 台
6、周边配套设备
1 | 机柜 | 42U机柜，600*600*2055mm 8口PDU国标电源插排×1，固定板部件×1,风扇×2,2"重型脚轮×4，M12支脚×4，M6方螺母螺钉×40，内六角扳手×1 |  |  | 3 | 套
2 | 交换机 | 1.24个10/100/1000Base-T RJ45端口（支持PoE+供电） 2.2个独立千兆SFP端口,整机最大PoE供电功率为225W，单端口最大PoE供电功率为30W 3.支持IEEE 802.1Q VLAN、QoS、ACL、生成树、组播、IPv6 |  |  | 1 | 台
3 | 空气开关 | 漏保1P+N-40A |  |  | 1 | 批
4 | 电源插头 | 16A三脚插头GNT-16
5 | 话筒地插盒 | 弹起式/2个卡侬口 | [6 empty] | 给移动话筒
6 | 音箱地插盒 | 弹起式/2个欧姆头 | [6 empty] | 给低音音箱和返听音箱
7、辅助线材
1 | 音频连接线 | 5米音频连接线：卡侬头（母）*1卡侬头（公）*1，线径：0.3mm |  |  | 40 | 根
2 | 音频连接线 | 3米音频连接线：卡侬头（母）*1卡侬头（公）*1，线径：0.3mm |  |  | 10 | 根
3 | 音频连接线 | 5米音频连接线：6.35话筒插头*1，卡侬头（公）*1，线径：0.3mm |  |  | 2 | 根
4 | 音频连接线 | 5米音频连接线：6.35话筒插头*2，线径：0.3mm |  |  | 2 | 根
5 | 音频连接线 | 5米音频连接线：3.5（耳机插头）*1,6.35话筒插头*2,线径：0.3mm |  |  | 1 | 根
6 | 音频连接线 | 5米音频连接线：莲花（RCA）*1，6.35话筒插头*1，线径：0.3mm |  |  | 2 | 根
7 | 音频连接线 | 5米音频连接线：3.5（耳机插头）*1，卡农头（母）*1，线径：0.3mm |  |  | 2 | 根
8 | 线阵安装钢丝绳 | 钢丝绳，Φ10mm*1米（7*19） 参考重量：100米/Kg=40 最小破断拉力：52.12KN 最大承重：5318Kg | 所有设备施工费及安装配件、线管、电胶布外部线材,设备所有其他辅材及垃圾清理卫生打扫等 |  | 1 | 批
9 | 钢丝绳锁扣 | 304不锈钢741夹头、卡头
10 | 线材 | 直径7.2mm，馈线50-5-1，200/卷 | [6 empty] | 无线话筒天线延长使用
11 | 线材 | 1.音响线 2.线径：10.0mm 3.芯数：2*307铜芯 4.平方数：2*2.5 5.绝缘层:PVC 6.外被:耐磨 PVC 7.导体: 精选铜 8.颜色：黑色 9.100米/卷 | [6 empty] | 功放接音箱用线
12 | 线材 | 双芯咪线RVPE2*0.5，100米/卷 | [6 empty] | 多媒体插座音频口、地插音频延长线
13 | 线材 | 1.HD-SDI视频监控线 2.屏蔽:铝箔+144镀锡铜编织 3.外被: PVC 4.导体: 1.00mm精选铜 5.200米/卷 | [6 empty] | 连接桌插、地插等HDMI接口信号源到HDMI接口显示设备、矩阵等设备
14 | 线材 | 1.分辨率:3840*2160，60Hz 2.屏蔽:铝箔+编织+地线 3.外被: PVC 4.线芯: 镀锡铜 5.支持HDMI 2.0版本 6.规格：长度3米 7.HDMI头大小：20*26*10.5mm，线径：7.3mm | [6 empty] | 连接桌插、地插等HDMI接口信号源到HDMI接口显示设备、矩阵等设备
15 | 线材 | 1.分辨率:3840*2160，30Hz 2.屏蔽:铝箔+编织+地线 3.外被: PVC 4.线芯: 镀锡铜 5.支持HDMI 2.0版本 6.规格：长度15米 7.HDMI头大小：20*26*10.5mm，线径：8mm | [6 empty] | 连接桌插、地插等HDMI接口信号源到HDMI接口显示设备、矩阵等设备
16 | 线材 | 六类屏蔽网线，300米/卷 | [6 empty] | 多媒体插座网口、网络设备使用
17 | 水晶头 | 六类水晶头，100个一盒 | [6 empty] | 网络的设备使用
18 | 电源线 | 铜芯护套线RVV3*2.5，200米/卷 | [6 empty] | 连接需要电源控制器控制的用电设备到机房，如：投影机、投影幕布、电动窗帘等设备以及桌插、地插等设备供电
19 | 镀锌钢管 | DN=32mm，厚度：2.5mm，每支钢管通常定尺长度为6000mm | [6 empty] | 穿管布线用
20 | 其他辅材 | 电工胶布、焊锡、热缩管、大二芯6.35单插头、镀金3.5mm立体声耳机公插头、卡农公头、卡农母头、BNC公头、BNC母头 | [6 empty] | 用于现场焊接的各种接头，线材采用工程线
9.舞台灯光、舞台幕布以及舞台机械系统（舞台宽*深*高=20*14*8M）
1.舞台灯光系统
一顶光
1 | 固定染色灯 | 功能特点： 1.频闪：独立电子频闪1-25Hz。 2.混色：RGBWAP(红绿蓝白琥珀紫)线性混色，1670万种颜色（0-100%饱和度可调），内置宏功能。 3.电子调光：0-100%独立电子线性调光，摄像视频真实无闪烁，主从自走自动同步功能，控台正常控制自走永久同步。 4.液晶显示菜单：调用各种场景，内置程序可以直接调用执行。 5.灯具连接：三芯信号线IN/OUT电源线IN/OUT。 6.特点：铸铝外壳，光效高，混光均匀，性能稳定，配一进一出手拉手1.3米长电源、信号线。 7.声控灵敏度：65-130dB。 8.过温保护功能：内置NTC温度控测功能，当LED工作过热时，智能降低LED的输出功率。 产品参数： 1.输入电压：AC 110-240V 50/60Hz，180W 2.光源：18×10W LED(6IN1) 3.平均寿命：50000H 4.色温：3200K～7200K线性调节 5.透镜角度：25°(15°、45°可选) 6.控制方式：多种声控、DMX512、内置程序自走、主从联机模式，支持RDM协议及程序在线更新功能 7.通道：6/10通道 8.灯具材料：铸铝外壳 9.防护等级：防火V-1，防护IP20 10.灯具尺寸（L×W×H）：287×215×330mm 11.包装尺寸（L×W×H）：250×250×360mm 12.毛重：3.6kg 13.净重：3.2kg |  |  | 10 | 台 |  |  | 18*10W PAR灯
2 | 影视灯 | 功能特点： 1.颜色：暖白+冷白2种颜色可混。 2.调光：16比特以上0-100%无抖动平滑线性调光。 3.过温保护功能：内置NTC温度控测功能，当LED工作过热时，智能降低LED的输出功率。 产品参数： 1.输入电压：AC 110-240V 50/60Hz，300W 2.光源：采用630颗2835/0.5W LED暖白+冷白光源 3.平均寿命：100000H 4.色温：3200-6500K可调，CRI≥95，TLCI≥95 5.通道：2/6/7通道 6.控制模式：DMX信号控制或手动按键控制 可单独色温手动调选，支持RDM协议及程序在线更新功能 7.防护等级：IP20 8.灯具尺寸（L×W×H）：559×354×155mm 9.包装尺寸（L×W×H）：640×395×210mm 10.毛重：12kg 11.净重：10.2kg |  |  | 9 | 台 |  |  | 300W 可调色温LED平板柔光灯
二顶光
1 | 固定染色灯 | 功能特点： 1.频闪：独立电子频闪1-25Hz。 2.混色：RGBWAP(红绿蓝白琥珀紫)线性混色，1670万种颜色（0-100%饱和度可调），内置宏功能。 3.电子调光：0-100%独立电子线性调光，摄像视频真实无闪烁，主从自走自动同步功能，控台正常控制自走永久同步。 4.液晶显示菜单：调用各种场景，内置程序可以直接调用执行。 5.灯具连接：三芯信号线IN/OUT电源线IN/OUT。 6.特点：铸铝外壳，光效高，混光均匀，性能稳定，配一进一出手拉手1.3米长电源、信号线。 7.声控灵敏度：65-130dB。 8.过温保护功能：内置NTC温度控测功能，当LED工作过热时，智能降低LED的输出功率。 产品参数： 1.输入电压：AC 110-240V 50/60Hz，180W 2.光源：18×10W LED(6IN1) 3.平均寿命：50000H 4.色温：3200K～7200K线性调节 5.透镜角度：25°(15°、45°可选) 6.控制方式：多种声控、DMX512、内置程序自走、主从联机模式，支持RDM协议及程序在线更新功能 7.通道：6/10通道 8.灯具材料：铸铝外壳 9.防护等级：防火V-1，防护IP20 10.灯具尺寸（L×W×H）：287×215×330mm 11.包装尺寸（L×W×H）：250×250×360mm 12.毛重：3.6kg 13.净重：3.2kg |  |  | 10 | 台 |  |  | 18*10W PAR灯
2 | 影视灯 | 功能特点： 1.颜色：暖白+冷白2种颜色可混。 2.调光：16比特以上0-100%无抖动平滑线性调光。 3.过温保护功能：内置NTC温度控测功能，当LED工作过热时，智能降低LED的输出功率。 产品参数： 1.输入电压：AC 110-240V 50/60Hz，300W 2.光源：采用630颗2835/0.5W LED暖白+冷白光源 3.平均寿命：100000H 4.色温：3200-6500K可调，CRI≥95，TLCI≥95 5.通道：2/6/7通道 6.控制模式：DMX信号控制或手动按键控制 可单独色温手动调选，支持RDM协议及程序在线更新功能 7.防护等级：IP20 8.灯具尺寸（L×W×H）：559×354×155mm 9.包装尺寸（L×W×H）：640×395×210mm 10.毛重：12kg 11.净重：10.2kg |  |  | 9 | 台 |  |  | 300W 可调色温LED平板柔光灯
三顶光
1 | 固定染色灯 | 功能特点： 1.频闪：独立电子频闪1-25Hz。 2.混色：RGBWAP(红绿蓝白琥珀紫)线性混色，1670万种颜色（0-100%饱和度可调），内置宏功能。 3.电子调光：0-100%独立电子线性调光，摄像视频真实无闪烁，主从自走自动同步功能，控台正常控制自走永久同步。 4.液晶显示菜单：调用各种场景，内置程序可以直接调用执行。 5.灯具连接：三芯信号线IN/OUT电源线IN/OUT。 6.特点：铸铝外壳，光效高，混光均匀，性能稳定，配一进一出手拉手1.3米长电源、信号线。 7.声控灵敏度：65-130dB。 8.过温保护功能：内置NTC温度控测功能，当LED工作过热时，智能降低LED的输出功率。 产品参数： 1.输入电压：AC 110-240V 50/60Hz，180W 2.光源：18×10W LED(6IN1) 3.平均寿命：50000H 4.色温：3200K～7200K线性调节 5.透镜角度：25°(15°、45°可选) 6.控制方式：多种声控、DMX512、内置程序自走、主从联机模式，支持RDM协议及程序在线更新功能 7.通道：6/10通道 8.灯具材料：铸铝外壳 9.防护等级：防火V-1，防护IP20 10.灯具尺寸（L×W×H）：287×215×330mm 11.包装尺寸（L×W×H）：250×250×360mm 12.毛重：3.6kg 13.净重：3.2kg |  |  | 10 | 台 |  |  | 18*10W PAR灯
2 | 摇头灯 | 功能特点： 1.光学：高精度玻璃光学透镜（3层镀膜），二组透镜。 2.色盘：14个颜色片+1个白光,半色效果，双向彩虹效果，速度可调，任意定位功能 3.固定图案盘：16个固定图案片+1个白光,可实现流水、抖动、随机动感和正反方向慢快转换效果。。 4.棱镜：1个8棱镜+1个24棱镜，棱镜正反向旋转，可叠加，速度可调。 5.频闪：双片式频闪0.5-13次/S，具有同步、异步、随机频闪方式，速度可调。 6.雾化： 1个独立的雾化效果，光斑柔和自然。 7.八彩：八彩镜实现光束多彩效果 8.调焦：电动调焦系统 9.扫描范围：X轴630°/2.7 S，Y轴270°/1.5 S，精确扫描定位。 10.显示界面：采用宽屏2.8英寸LCD液晶中英文显示界面，带可充电式电池，无需上电就 可以进入菜单设地址码和进行其他设置；菜单分层结构，友好的图形界面，支持触摸屏 的常规操作，包括点击、双击、滑动等操作手势。 11.智能散热：采用风向引流与温度智能监控技术，根据灯具不同位置的温度高低，自动驱 动灯具里面不同部位的冷却风扇，对灯具部件进行有效的冷却。 12.特殊功能：陀螺仪：陀螺仪功能打开，Y轴自动补偿校准，自动对焦：3-25.5米自动对焦。 产品参数： 1.输入电压：AC110V-240V 50/60Hz ，500W 2.镇流器：电子镇流器 3.光源： OSRAM 371W S 4.平均寿命：2000H 5.色温：7800K 6.光束角度：2° 7.控制方式：DMX512协议，支持RDM协议及程序在线更新功能；支持Art-net以太网数据接口（DMX无线功能选配） 8.通道：11/16通道 9.灯具材料：耐高温塑料+模压合金材料 10.防护等级：IP20 11.灯具尺寸（L×W×H）：336×240×552mm 12.包装尺寸（L×W×H）：430×380×535mm 13.毛重：19KG 14.净重：16.3KG |  |  | 8 | 台 |  |  | 380W摇头光束灯
四顶光
1 | 固定染色灯 | 功能特点： 1.频闪：独立电子频闪1-25Hz。 2.混色：RGBWAP(红绿蓝白琥珀紫)线性混色，1670万种颜色（0-100%饱和度可调），内置宏功能。 3.电子调光：0-100%独立电子线性调光，摄像视频真实无闪烁，主从自走自动同步功能，控台正常控制自走永久同步。 4.液晶显示菜单：调用各种场景，内置程序可以直接调用执行。 5.灯具连接：三芯信号线IN/OUT电源线IN/OUT。 6.特点：铸铝外壳，光效高，混光均匀，性能稳定，配一进一出手拉手1.3米长电源、信号线。 7.声控灵敏度：65-130dB。 8.过温保护功能：内置NTC温度控测功能，当LED工作过热时，智能降低LED的输出功率。 产品参数： 1.输入电压：AC 110-240V 50/60Hz，180W 2.光源：18×10W LED(6IN1) 3.平均寿命：50000H 4.色温：3200K～7200K线性调节 5.透镜角度：25°(15°、45°可选) 6.控制方式：多种声控、DMX512、内置程序自走、主从联机模式，支持RDM协议及程序在线更新功能 7.通道：6/10通道 8.灯具材料：铸铝外壳 9.防护等级：防火V-1，防护IP20 10.灯具尺寸（L×W×H）：287×215×330mm 11.包装尺寸（L×W×H）：250×250×360mm 12.毛重：3.6kg 13.净重：3.2kg |  |  | 10 | 台 |  |  | 18*10W PAR灯
2 | 摇头灯 | 功能特点： 1.光学：高精度玻璃光学透镜（3层镀膜），二组透镜。 2.色盘：14个颜色片+1个白光,半色效果，双向彩虹效果，速度可调，任意定位功能 3.固定图案盘：16个固定图案片+1个白光,可实现流水、抖动、随机动感和正反方向慢快转换效果。。 4.棱镜：1个8棱镜+1个24棱镜，棱镜正反向旋转，可叠加，速度可调。 5.频闪：双片式频闪0.5-13次/S，具有同步、异步、随机频闪方式，速度可调。 6.雾化： 1个独立的雾化效果，光斑柔和自然。 7.八彩：八彩镜实现光束多彩效果 8.调焦：电动调焦系统 9.扫描范围：X轴630°/2.7 S，Y轴270°/1.5 S，精确扫描定位。 10.显示界面：采用宽屏2.8英寸LCD液晶中英文显示界面，带可充电式电池，无需上电就 可以进入菜单设地址码和进行其他设置；菜单分层结构，友好的图形界面，支持触摸屏 的常规操作，包括点击、双击、滑动等操作手势。 11.智能散热：采用风向引流与温度智能监控技术，根据灯具不同位置的温度高低，自动驱 动灯具里面不同部位的冷却风扇，对灯具部件进行有效的冷却。 12.特殊功能：陀螺仪：陀螺仪功能打开，Y轴自动补偿校准，自动对焦：3-25.5米自动对焦。 产品参数： 1.输入电压：AC110V-240V 50/60Hz ，500W 2.镇流器：电子镇流器 3.光源： OSRAM 371W S 4.平均寿命：2000H 5.色温：7800K 6.光束角度：2° 7.控制方式：DMX512协议，支持RDM协议及程序在线更新功能；支持Art-net以太网数据接口（DMX无线功能选配） 8.通道：11/16通道 9.灯具材料：耐高温塑料+模压合金材料 10.防护等级：IP20 11.灯具尺寸（L×W×H）：336×240×552mm 12.包装尺寸（L×W×H）：430×380×535mm 13.毛重：19KG 14.净重：16.3KG |  |  | 8 | 台 |  |  | 380W摇头光束灯
左 右侧光
1 | 固定染色灯 | 功能特点： 1.频闪：独立电子频闪1-25Hz。 2.混色：RGBWAP(红绿蓝白琥珀紫)线性混色，1670万种颜色（0-100%饱和度可调），内置宏功能。 3.电子调光：0-100%独立电子线性调光，摄像视频真实无闪烁，主从自走自动同步功能，控台正常控制自走永久同步。 4.液晶显示菜单：调用各种场景，内置程序可以直接调用执行。 5.灯具连接：三芯信号线IN/OUT电源线IN/OUT。 6.特点：铸铝外壳，光效高，混光均匀，性能稳定，配一进一出手拉手1.3米长电源、信号线。 7.声控灵敏度：65-130dB。 8.过温保护功能：内置NTC温度控测功能，当LED工作过热时，智能降低LED的输出功率。 产品参数： 1.输入电压：AC 110-240V 50/60Hz，180W 2.光源：18×10W LED(6IN1) 3.平均寿命：50000H 4.色温：3200K～7200K线性调节 5.透镜角度：25°(15°、45°可选) 6.控制方式：多种声控、DMX512、内置程序自走、主从联机模式，支持RDM协议及程序在线更新功能 7.通道：6/10通道 8.灯具材料：铸铝外壳 9.防护等级：防火V-1，防护IP20 10.灯具尺寸（L×W×H）：287×215×330mm 11.包装尺寸（L×W×H）：250×250×360mm 12.毛重：3.6kg 13.净重：3.2kg |  |  | 12 | 台 |  |  | 18*10W PAR灯
面光
1 | 影视灯 | 功能特点： 1.调光方式：DMX信号调光或手动按键调光。 2.显色指数：92%以上。 产品参数： 1.输入电压:AC 110-240V 50/60Hz，240W 2.光源:56颗（3030)或（3535）3-5W白光LED光源 3.色温:5600K 4.光束角度:10-20°范围可调 5.通道:1 6.灯具材料:压铸铝 7.防护等级:IP20 8.灯具尺寸（L×W×H）:840×290×280mm 9.包装尺寸（L×W×H）:990×300×315mm 10.毛重:16.75kg 11.净重:14.75kg |  |  | 16 | 台 |  |  | 200W 成像灯（可调焦）
追光
1 | 追光灯 | 功能特点： 1.混色系统：CTO无极线性变化 2.色片盘：5种颜色，1个白光。 3.光圈功能：白光大小缩放线性功能。 4.旋转图案盘：4个可更换图案+白光，可以正反旋转定位。 5.调焦：调焦线性可调节/红外自动调焦功能。 6.放大：放大变焦9-14°。 7.显示界面：采用宽屏7.0英寸LCD液晶电容屏中英文显示界面，菜单分层结构，友好的图形界面势。 8.大屏系统;电动翻转触摸电容屏，可以翻转角度60°，更加方便操作便捷。 9.智能散热：采用风向引流与温度智能监控技术，内置NTC温度控测功能，当故障导致LED工作过热时，智能降低LED的输出功率。 产品参数： 1.输入电压：AC110V-240V 50/60Hz ，750W 2.LED光源：600W 3.平均寿命：50000H 4.色温：6500K 5.光束角度：9~14° 6.控制方式：DMX512协议，支持RDM协议及程序在线更新功能，（DMX无线功能选配） 7.通道：12通道 8.灯具材料：耐高温塑料+模压合金材料 9.防护等级：IP30 10.灯具尺寸（L×W×H）：1275×403×438.5mm 11.包装尺寸（L×W×H）：1350×470×420mm 12.毛重：36.6kg 13.净重：32.8kg |  |  | 2 | 台 |  |  | 600W追光灯
外围设备及控制系统
1 | 特效设备 | 功能特点： 1.输出大小档位/调节范围：1-100 2.最大输出烟雾量：大约26,600 立方英尺/分钟 3.最大喷射距离：大约6 m 4.最大输出耗油量：大约7 min/L 5.最长持续输出时间（100输出）：大约30 秒 6.出烟角度 ：0-130°可调 7.具备机械温控跟电子温控 产品参数： 1.输入电压：AC 220-240V 50Hz，1500W 2.保险丝：10A/250V 3.工作电流：6.5 A 4.预热时间：大约4.0 分钟 5.加热器类型（加热铝/速热器）：加热铝 6.油桶容积：4.0 L 7.控制方式：DMX512控制、遥控控制 8.通道：2CH 9.防护等级：IP20 10.产品尺寸（L×W×H）：528×397×316mm 11.包装尺寸（L×W×H）：615×430×340mm 12.毛重：18.0kg 13.净重：16.0kg |  |  | 2 | 台 |  |  | 效果烟机，按需设计
2 | 控台 | 功能特点： 1.DMX512 通道数：1024 2.电脑灯的配接数量：96 3.电脑灯重新配接地址码：支持 4.灯具水平垂直交换：支持 5.灯具通道反相输出：支持 6.灯具通道滑步模式切换：支持 7.每台电脑灯最多可用控制通道：40主通道+40微调通道 8.灯库：支持珍珠R20灯库 9.可保存的场景数量：60 10.可同时运行的场景数量：10 11.多步场景的总步数：600 12.场景的时间控制：淡入、淡出、LTP滑步 13.每个场景可存储图形数量：5 14.推杆启动场景并进行调光：支持 15.互锁场景：支持 16.点控场景：支持 17.图形生成器：可生成Dimmer, P/T, RGB, CMY, Color, Gobo, Iris, Focus图形 18.可同时运行图形数量：10 19.主控推杆：全局、重演、灯具 20.立即黑场：支持 21.转盘调整通道数值：支持 22.推杆调整通道数值：支持 23.推杆调光：支持 24.U盘读取：支持FAT32格式 25.Art-net协议与RDM协议：支持 产品参数： 1.输入电压：AC 100-240V/50-60Hz，15.6W 2.产品尺寸（L×W×H）：485×400×105 3.净重：8kg 4.纸箱尺寸（L×W×H）：565×485×210 5.纸箱毛重：10KG 6.航空箱（L×W×H）：565×485×225 7.航空箱毛重：17kg |  |  | 1 | 台 |  |  | 灯光控台 1024
3 | 直通箱 | 功能特点: 1.设有225A总开关，过载与短路双重保护高分断空气开关。 2.三相独立电压，电流，监测，三相A.B.C指示灯指示。 3.三种输出方式可选：胶木插32A、16A防水插、19芯插。 4.内置单项可控电路，可用DMX512控台 单独控制每项开通/关断。 产品参数 1.供电：三相五线制AC380V±10%，频率50Hz±5% 2.输入额定电流：400A犀牛插输入，最大24路×4kW，可选可用于任何负载。 3.产品尺寸（L×W×H）：510×605×660mm 4.包装尺寸（L×W×H）：700×620×660mm（航空箱一体式） 5.净重：54.5kg |  |  | 1 | 台 |  |  | 直通箱 24*4kw
4 | 信号放大器 | 功能特点： 1.DMX512公母接口输入。 2.输入输出光电隔离 。 3.8路独立放大驱动输出。 4.信号放大整形功能，延长信号传输距离。 5.增强数据总线接入设备数量的能力。保护灯光控制台DMX512输出接口，故障现场隔离，提高数字式灯光控制系统的安全可靠性。 6.独立的LED信号指示。 产品参数： 1.输入电压：AC 110-240V 50/60Hz 2.输出：DMX512/1990信号 3.产品尺寸（L×W×H）：482×165×44.5mm，国际标准1U尺寸 4.包装尺寸（L×W×H）：525×225×105mm 5.毛重：3.5kg 6.净重：2.7kg |  |  | 3 | 台 |  |  | 信号放大器
设备配件
1 | 配件 | 产品参数： 1.规格：28mm厚；重量：228g；承重：50kg；卡管;40-58mm。 |  |  | 54 | 个 |  |  | 帕灯等灯具使用大灯钩吊挂，1灯1钩
2 | 配件 | 产品参数： 1.规格：30mm厚；重量：480g；承重：150kg；卡管;40-52mm。 |  |  | 65 | 个 |  |  | 摇头灯具使用多功能灯钩吊挂，1灯2钩
3 | 配件 | 产品参数： 1.规格：4mm；长度：800mm；承重：150kg。 |  |  | 104 | 条 |  |  | 一个灯具一条安全绳
4 | 配件 | 产品参数： 1.4.5L/瓶 4瓶/箱（水性烟油）。 |  |  | 12 | 瓶 |  |  | 4箱
5 | 灯杆 | 外径50镀锌圆管 |  |  | 1 | 批
6 | 电源线 | RVV电线电缆 国标纯铜环保 RVV3*2.5 200米
7 | 信号线 | 电源线RVVP电线电缆 音频音箱音响线国标纯无氧铜环保信号传输 带屏蔽RVVP2*0.5平方 200米
8 | 辅材（卡农座，胶木插） | 卡农,128模块 尺寸23x36mm
2.舞台机械
1 | 拉幕机 | 功能特点： 1.行程限位和机械限位双重保护 2.可实现软停软启动 3.便携式安装，无需现场制作安装结构,可实现正反随意调整 4.（采用先进的虚拟样机技术进行大幕机驱动的设计、分析和计算（提供完整的三维设计建模，力学分析），提供厂家产品宣传手册的复印件，设备及其配件安装无焊接） 产品参数： 1.安装类型：抱箍安装 2.电源：380V/50Hz 3.功率：P4/1.1kw 4.输出转速：93.3rpm 5.额定扭矩：93NM 6.对开速度：0.01-1.0m/s 7.运行噪音：<50dB(A) 8.驱动方式：钢丝绳 9.防护等级：IP54 10.绝缘等级：F级 11.工作制：S1 12.驱动类型：变频调速拉幕机装置 13.保护装置：行程限位、机械限位 14.设备尺寸：L425mm*W242mm*H410mm 15.自重：约16.5kg 16.辅材：带头车，安全板，导向滑轮等 |  |  | 1 | 台 |  |  | 电动对开大幕
2 | 轨道 | 功能特点： 1.行程限位和机械限位双重保护 2.全拼接式安装结构，无需焊接 3.轨道任意副杆空位均可安装限位，并可在任意调整，满足幕布最理想的停靠效果 4.采用先进的虚拟样机技术进行轨道的设计、分析和计算（提供完整的三维设计建模，力学分析），提供厂家产品宣传手册的复印件，设备及其配件安装无焊接） 产品参数： 1.安装类型：吊挂安装 2.轨道尺寸：Xm， 3.单边尺寸：Xm 4.类型：拼接式三角桁架结构， 5.承载：吊拉间距<5m，居中集中荷载150kg，每3米吊拉均布荷载100kg/m 6.安全保护：开合限位、安全板 7.轨道截面尺寸：W216mm*H350mm， 8.轨道自重：8.7kg/m 9.配件包括：设备所需的所有辅助配件 |  |  | 18 | 米
3 | 拉幕机 | 功能特点： 1.行程限位和机械限位双重保护 2.可实现软停软启动 3.便携式安装，无需现场制作安装结构,可实现正反随意调整 4.采用先进的虚拟样机技术进行大幕机驱动的设计、分析和计算设备及其配件安装无焊接 产品参数： 1.安装类型：抱箍安装 2.电源：380V/50Hz 3.功率：P4/0.75kw 4.输出转速：47rpm 5.额定扭矩：114NM； 6.对开速度：0.5m/s 7.运行噪音：<50dB(A) 8.驱动方式：钢丝绳 9.防护等级：IP54 10.绝缘等级：F级 11.工作制：S1 12.驱动类型：匀速拉幕机装置 13.保护装置：行程限位、机械限位 14.设备尺寸：L427mm*W177.4mm*H290mm 15.自重：约15.3kg |  |  | 1 | 台 |  |  | 电动对开底幕
4 | 轨道 | 功能特点： 1.行程限位和机械限位双重保护 2.全拼接式安装结构，无需焊接 3.轨道任意副杆空位均可安装限位，并可在任意调整，满足幕布最理想的停靠效果 4.采用先进的虚拟样机技术进行轨道的设计、分析和计算（提供完整的三维设计建模，力学分析），提供厂家产品宣传手册的复印件，设备及其配件安装无焊接） 产品参数： 1.安装类型：吊挂安装 2.轨道尺寸：Xm， 3.单边尺寸：Xm 4.类型：拼接式三角桁架结构， 5.承载：吊拉间距<5m，居中集中荷载150kg，每3米吊拉均布荷载100kg/m 6.安全保护：开合限位、安全板 7.轨道截面尺寸：W216mm*H350mm， 8.轨道自重：8.7kg/m 9.配件包括：设备所需的所有辅助配件 |  |  | 14 | 米
5 | 控制设备 | 1.规格：4U； 2.颜色：黑色； 3.外形尺寸：L485mm*W440mm*H183mm； 4.安装方式：19英寸标准机柜水平安装； 5.接线方式：电机信号线-管型冷压端子接线； 6.电源输入：电源输入：AC380V，级数-3P+N+E；带黄绿红三色电源输入指示灯； 7.电源输出：AC380V，级数-3P+E； 8.功率输出：2*1.1KW； 9.电源输出口：1个DC24V(备用）； 10.网络接口：一个以太网端口(备用）； 11.电机限位线接口：1个DC24V； 12.遥控接口：1个DC24V； 13.遥控范围：100米内无障碍控制； 14.控制按钮：4个DC24V； 15.急停按钮：1个DC24V； 16.切换开关：1个DC24V； 17.可编程控制器(PLC)I/O：12点输入/8点数出； 18.可编程控制器(PLC)I/O扩展模块：无，最多支持6个扩展模块； 19.数据传输速率：10/100 Mbit/s； 20.输出路数：两路输出，其中一路带变频控制输出。 21.净重：大约14.7KG； |  |  | 1 | 台 |  |  | 幕布控制系统
6 | 幕布杆体（固定吊杆） | ￠50管，防锈底漆、黑色面漆； |  |  | 1 | 批
3.幕布系统
1 | 幕布 | (长×高×折比3×块)B1级阻燃处理，金丝绒250g/㎡ |  |  | 108 | 平方米 |  |  | 会标幕
2 | 幕布 | (长×高×折比3×块)B1级阻燃处理，金丝绒250g/㎡ |  |  | 36 | 平方米 |  |  | 会标幕衬里
3 | 幕布 | (长×高×折比3×块)B1级阻燃处理，金丝绒250g/㎡ |  |  | 360 | 平方米 |  |  | 对开大幕
4 | 幕布 | (长×高×折比3×块)B1级阻燃处理，金丝绒250g/㎡ |  |  | 120 | 平方米 |  |  | 对开大幕衬里
5 | 幕布 | (长×高×折比3×块)B1级阻燃处理，金丝绒250g/㎡ |  |  | 288 | 平方米 |  |  | 对开底幕
6 | 幕布 | (长×高×折比3×块)B1级阻燃处理，金丝绒250g/㎡ |  |  | 96 | 平方米 |  |  | 对开底幕衬里
7 | 线材 | RVV3*2.5 |  |  | 1 | 批
RVV4*2.5
RVVP3*0.75
RVVP2*0.5
8 | 其他辅材及施工 | 所有设备施工费及安装配件、线管、电胶布外部线材,设备所有其他辅材及垃圾清理卫生打扫等
学术报告厅装修及辅材
1 | 墙面处理（吸音板） | 木工板打底，吸音棉，饰面贴吸音板红芯阻燃。 吸音板为1.5CM厚度 环保E1级，吸音棉不低于5CM厚度，达到国家标准要求，单价中包含人工、主材、辅材及所有费用。 |  |  | 650 | 平方米
2 | 造型吊顶 | 轻钢龙骨木工板板石膏板造型吊顶，造型处 15MM 厚防火板制作，石 膏板自攻螺丝间隔 300 固定，+21 丝软膜灯箱吊顶，标准，符合直接 用于室内装潢的要求 单价中包含人工、主材、辅材费用。 |  |  | 800 | 平方米
4 | 强化木地板+过道地毯 | 强化木地板规格： 环保E1级 厚度1.2 地毯绒高不低于 6.0mm 克重不低于 1000 克达 到 B1 级防火，100%尼龙 。达到国家标准要求，符合直接用 于室内装潢的要求单价中包含人工、主材、辅材费用。 |  |  | 800 | 平方米
5 | 强弱电路铺设 | 根据现场实际用电负荷需求，室内灯线布置为2.5㎡多股铜芯电源线，普通插座为2.5㎡多股铜芯电源线、新风机电源为6㎡多股铜芯电源线，室内供电主供电源线为10㎡电源供电线，线路均穿套25mmPVC绝缘穿线管，阴角、承重墙面、穿孔位置无法穿套线管的位置，必须穿套绝缘黄腊管保护，不允许一组线路中途断接、接头 。 单价中包含人工、主材、辅材费用。 |  |  | 800 | 平方
6 | 窗帘及安装 | 窗帘采用优质涤纶化纤单色全遮光纯色面料, 用100%PES 背银灰色遮光涂层特种专用窗帘布制作而成, 抗撕拉，不需加固，自然抗撕,抗静电，不吸附空气中的固体颗粒，不粘附灰尘,, 有延展性，不会变形，并持久保持其平整度,大小尺寸：根椐会议室窗户大小定制。 |  |  | 1 | 批
7 | 室内灯光处理 | 光通量 3350lm；效率 93lm/W；； 额定平均寿命：15000；色温(CCT°K)：4000-6500；显色指 数(CRI)：85；长度(mm)：1213.6；灯光颜色：超冷白色。高 频专用电子镇流器，每 3 个-4 个灯设置一个开关，照度应不 低于 500lux。各灯连接铜线，至少三组独立开关。采用 LED 节能灯照明。单价中包含人工、主材、辅材及所有费用。 |  |  | 800 | 平方
8 | 其他装修及辅材 | 报告厅所有打墙及砌座位，地面找平，桥架铺设，线管，线槽，开关面板， 搬运费，清理垃圾费，人工费，等一切装修辅材。 |  |  | 1 | 批
A.设备总计：
B.设备总计：(含税含运费）

## 多功能厅录播系统
二楼多功能厅录播直播系统
序号 | 产品名称 | 产品规格 | 品牌 | 产品型号 | 数量 | 单位 | 单价 | 总价 | 备注
1、会议录播系统
1 | 录播主机 | 1.采用一体化硬件设计，嵌入式Linux操作系统，高度集成图像识别跟踪、自动导播、直播、点播、采集、录制系统模块。 2.基于B/S架构，登陆web端即可实现直播管理、信号管理、分组管理、用户管理、文件管理、预约录制、中控管理以及系统管理功能。 3.音频采用AAC高清编码方式，音视频精准同步录制。视频采用H.264编码方式，码率可调，支持视频编码256kbps～12Mbps，分辨率≥1920x1080。 4.主机内置≥2.2英寸LCD屏，显示系统硬盘空间、版本号和录制状态、IP地址等设备信息。 5.主机自带≥2TB的存储空间，用于存储数据。 ▲6.主机具备≥2路HDMI信号输入接口、≥4路SDI信号输入接口，≥2路HDMI视频输出接口，≥2路控制接口，≥2路USB接口，≥1路YCBR复合信号输入口，≥3路音频输入接口、≥2路音频输出接口。（提供设备接口图佐证） 7.支持通过导播软件进行手动导播，也可配合内置的自动导播模块进行全自动导播式。支持≥三画面、四画面以及对话画面等7种画面布局，并支持≥2种自定义画面布局。 8.支持单流单画面/单流多画面/多流多画面的录制方式，可实现每路输入信号分别保存为单独的文件，最多支持同时录制5路视频画面，可自定义类别进行分类录制和分类存储，支持MP4、AVI、MOV、FLV和MKV等多种格式。 ▲9.支持在线语音转写功能，实现将语音转写成文本并自动生成字幕。（提供语音转写功能界面截图佐证） ▲由于软件决定着本产品功能的完整性，要求设备软件具备《计算机软件著作权登记证书》，提供相关证书复印件以及在中国版权保护中心官网的查询结果截图。软件名称要求是“自动录制控制内嵌软件”或相近的软件。 |  |  | 1 | 台
2 | 自动录制控制内嵌软件 | 1.软件内嵌录播主机，运行在Linux操作系统环境，支持B/S管理。 2.软件支持添加录制片头、添加字幕、添加logo以及预约录制等功能。 3.软件支持对课堂或培训课堂录制的控制和管理，具有录制资源模式、录制电影模式、录制暂停、选择录制格式等功能。 4.软件支持多画面模式等，支持自定义布局。 5.软件支持通过导播台、导播键盘、导播软件等方式进行控制和管理录播主机。 |  |  | 1 | 套
3 | 会议录播管理平台 | 1.视频点播：支持客户通过浏览器，在无需安装专用播放插件的情况下，直接点播视频资源。 2.直播观看：用户可以通过浏览器，无需安装专用播放插件的情况下直接进行直播观看。 3.直播互动：直播观看过程中，用户可以对视频进行评论、讨论和弹幕操作。 ▲4.一键置灰：支持平台一键置灰。（提供功能界面截图佐证） 5.资料搜索：用户上传的资料如文档、视频、音频、图片等直接在平台汇集，可按关键字搜索，获取有用的资料。 6.资料排行：支持按照资源的最新、下载量展示，支持后台直接上传资料，前台用户上传资料后需要后台进行审核，通过后才能展示。 7.资料应用：可以在线阅读上传的相关word、PDF、Excel、PPT资料，也可根据需要下载或者收藏、分享资料，支持用户对资料进行评分。 ▲8.敏感词设置：支持管理员设置敏感词，对敏感词进行禁用和替换，支持对敏感词进行分类操作。（提供功能界面截图佐证） 9.查看权限：可自定义设置资料查看权限，支持针对组织局、职位、用户账号进行限制。 10.发布新闻：管理员可以在后台设置新闻公告分类和发布公告内容。支持对重要公告设置置顶操作。 11.用户可设置个人账号信息，修改头像，添加手机、邮箱等信息 12.公告管理：支持管理员新增、编辑、禁用、删除公告。可对公告进行分类和置顶。可添加公告附件。 ▲13.视频水印：可以给视频添加水印，进行防伪操作。（提供功能界面截图佐证） 14.服务器性能配置要求CPU处理器等同或优于四核，内存≥8G，具有≥4个内存插槽，硬盘容量≥4T，网口数量≥2个。 |  |  | 1 | 台
4 | 录播文件传输算法软件 | 1.软件内嵌于会议录播云平台系统服务器，具有用户管理、图像处理、机位管理、录制设置、字幕、logo设置、系统设置等功能。 2.运行于嵌入式Linux操作系统环境，高效、稳定、可靠的系统架构。 3.支持无需插件点播、二维码分享、视频推荐、视频分类、热门视频、视频搜索、视频播放、上传视频等功能 4.支持视频编辑，管理人员权限可以对自己的视频进行标注、添加测试、设置片头视频切片、整合多个视频，进行视频附件管理。 5.支持实现无需插件直播观看、直播互动、直播禁言、直播评论等功能。 6.支持权限管理、用户管理功能。 7.支持云平台网站自定义界面设计，支持设置企业新闻、企业资讯、临时公告等。 8.支持后台对视频管理、分类。 9.直播时支持标清、高清、全高清三种清晰度设置，播放时可在播放器窗口进行切换。 |  |  | 1 | 套
5 | 摄像机 | 1.高清摄像机具备≥30倍光学变倍镜头，并支持≥16倍数字变焦；采用1/2.8英寸、≥207万有效像素的HD CMOS传感器。 2.镜头焦距 f4.42mm ~ 132.6mm, F1.8 ~ F2.8。 3.支持1080P60，1080P59.94，1080P50，1080I60，1080I59.94，1080I50，1080P30，1080P29.97，1080P25，720P60，720P59.94，720P50分辨率，支持输出帧率60帧/秒。 4.支持HDMI、SDI、USB、网络四路视频同时输出。 5.支持RS232和RS485串口，可对摄像机进行控制；支持预置位数量255个，预置位精度：0.1°。 6.水平视场角：60.7°~2.28°；支持水平转动范围：-170°～+170°，垂直转动范围：-30°～+90°，水平转动速度范围：水平：1.7° ~ 100°/s，俯仰：1.7° ~ 69.9°/s。 7.支持2D、3D降噪技术。 8.内置AI技术和行人重识别技术，支持与会人员自动框选，发言人员自动跟踪。 9.支持AAC音频编码。 10.支持PoE供电。 ▲11.具备≥1路HDMI输出接口、≥1路3G-SDI输出接口、≥1路USB3.0输出接口，具备≥1路3.5mm音频输入接口和≥1路3.5mm音频输出接口。（提供符合此功能的接口截图佐证） ▲由于内嵌软件决定着本产品功能的完整性，要求设备内嵌软件具备《计算机软件著作权登记证书》，提供相关证书复印件以及在中国版权保护中心官网的查询结果截图。软件名称要求是“高清视频会议专用摄像头内嵌软件”或相近的软件。 |  |  | 4 | 台
6 | 高清视频会议专用摄像头内嵌软件 | 1.软件内嵌于高清视频会议专用摄像头，实现高清视频拍摄采集处理功能。 2.支持高清1080P/60帧视频处理能力。 3.支持对高清视频信号HDMI/DVI的处理、传输；支持H.264视频编解码技术能力。 4.支持光学变焦处理能力，支持通过串口实现远程控制。 5.支持2D、3D降噪技术。 6.支持预置位设定及调用功能。 |  |  | 4 | 套
7 | 支架 | 1.脚架材质:镁铝合金 2.脚管节数：4节 3.脚管管径：最大管径28mm¦最小管径19mm 4.最高高度：2600mm¦不升中轴2350mm 5.反折高度：780mm 6.最大承重：15kg |  |  | 1 | 套
8 | 交换机 | 交换容量：672Gbps 包转发率：108Mpps 固定端口:24个10/100/1000Base-T以太网端口，4 个万兆SFP+，支持 1+1 电源备份 MAC特性: 支持MAC地址自动学习和老化 (1)支持静态、动态、黑洞MAC表项 (2)支持源MAC地址过滤 (3)支持接口MAC地址学习个数限制 VLAN特性: (4)支持4K个VLAN (5)支持Guest VLAN、Voice VLAN (6)支持GVRP协议 (7)支持MUX VLAN功能 (8)支持基于MAC/协议/IP子网/策略/端口的VLAN (9)支持1:1和N:1 VLAN Mapping功能 IP路由:静态路由、RIP、RIPng、OSPF、OSPFv3协议 |  |  | 1 | 台
A.设备总计：
B.设备总计：(含税含运费）

## 一楼多功能厅
一楼多功能厅
序号 | 产品名称 | 产品规格 | 品牌 | 产品型号 | 数量 | 单位 | 单价 | 总价 | 备注
会场：长17.6米，宽11.8米，约207.68平米
1、LED显示系统
1.1LED显示屏系统(显示屏净尺寸6.08m*2.56m，屏体分辨率：3040*1280,功耗：10117.12w）
1 | 室内PH2.0全彩屏 | 1：投标产品LED像素点间距≤2.0mm;像素密度≥250000点/㎡，每个像素点采用1纯红1纯绿1纯蓝三像素，表贴三合一封装。（提供封面具有CMA、ilac-MRA、CNAS标志的权威检测机构的检测报告复印件） 2：显示屏有效显示尺寸为11.84m*4.48m，投标方也可根据自身产品尺寸进行拼接，但是设计显示尺寸长和宽均不得小于规定长宽，误差范围不超过2％。 3：投标产品支持前拆前维护和后拆后维护功能，支持用户级模组前维护方式,可在正面拆卸、安装，支持带电维护,热插拔,维护时间不超过10秒，支持单点维修更换。（提供封面具有CMA、ilac-MRA、CNAS标志的权威检测机构的检测报告复印件） 4：LED显示屏整屏像素失控率小于0.000001且区域像素失控率小于0.000003（提供封面具有CMA、ilac-MRA、CNAS标志的权威检测机构的检测报告复印件） 5：投标产品水平和垂直视角≥170°；亮度均匀性≥99%，色度均匀性≤±0.001Cx、Cy之内。（提供封面具有CMA、ilac-MRA、CNAS标志的权威检测机构的检测报告复印件） 6：支持单点检测逐点校正功能，单点亮度校正，单点颜色校正； 支持多bin色度校正，校正数据存储在模组里，采用色彩管理系统，在LED控制系统对视频解码后，添加二次过滤显示算法，对显示屏每一个发光二极管进行逐点14位颜色校正（提供封面具有CMA、ilac-MRA、CNAS标志的权威检测机构的检测报告复印件） 7：整屏平整度≤0.05mm，单元平整度≤0.05mm；防护等级不低于IP4X（提供封面具有CMA、ilac-MRA、CNAS标志的权威检测机构的检测报告复印件） 8：发光点中心距偏差不高于1%；屏体正面为哑黑处理，反光率≤2%（提供封面具有CMA、ilac-MRA、CNAS标志的权威检测机构的检测报告复印件） 9：盲点率≤0.00001，无常亮点；前后左右噪声均不高于2dB（提供封面具有CMA、ilac-MRA、CNAS标志的权威检测机构的检测报告复印件） 10：具备防蓝光护眼功能（提供封面具有CMA、ilac-MRA、CNAS标志的权威检测机构的检测报告复印件） 11：机械强度≥25MP 拉伸强度≥50MP；缺口冲击强度≥7KJ/㎡（提供封面具有CMA、ilac-MRA、CNAS标志的权威检测机构的检测报告复印件） 12：组成LED显示屏的显示模组的平均失效间隔工作时间MTBF≥100000小时，平均修复时间MTTR≤5分钟（提供封面具有CMA、ilac-MRA、CNAS标志的权威检测机构的检测报告复印件） 13：按照GB4943.1-2011《信息技术设备安全第l部分:通用要求》进行温升测试，最大亮度白色连续工作2小时，模组表面温升小于20℃ 14：LED显示屏具有防潮、防尘、防高温、防腐蚀、防燃烧、防静电、防电磁干扰、抗震动等功能；阻燃系统具有烟雾报警和温升报警功能；具有动态扫描方式LED显示屏驱动电路保护功能；（提供封面具有CMA、ilac-MRA、CNAS标志的权威检测机构的检测报告复印件） 15：LED显示屏具有电源过流、短路、过压、欠压、断电保护功能，分布上电措施； 16：LED显示屏可以保证在高低温，恒定湿热的环境下正常运行；在高低温，恒定湿热下正常存储 17：按GB/T 5169.16-2017对样品进行防火测试；产品整机阻燃防护等级达到V-0级；产品选用的PCB阻燃防护等级达到V-0级；产品选用的面罩阻燃防护等级满足HB阻燃等级要求（提供封面具有CMA、ilac-MRA、CNAS标志的权威检测机构的检测报告复印件）（提供封面具有CMA、ilac-MRA、CNAS标志的权威检测机构的检测报告复印件） 18：投标产品可提供中国节能产品认证证书（CQC） 19：为保证产品质量及先进性，投标人所投LED产品制造商应具有较强的企业实力和完善的管理体系，需提供 环境管理体系认证证书、 职业健康安全管理体系认证证书、 供应链安全管理体系评价证书 、 企业社会责任体系认证证书、 信息安全管理体系认证证书、 信息技术服务体系管理认证证书（提供证书复印件并加盖制造厂商公章）。 20：投标产品需提供中国节能产品认证证书（CQC） 21：投标产品需提供CCC证书 22：★投标人所投LED产品制造商应具有高水平的科技创新实力与制造能力、强大的产业链和创新链资源整合能力、完善的专业化研究开发和产业化条件，能入选国家科学技术部【或政府部门】发布的“国家专业化众创空间示范名单”（提供证明文件复印件并加盖制造厂商公章） 23：★投标LED显示屏制造厂商应具备系统服务能力、研发创新能力、可提供关键性技术支撑，具备国家地方联合工程研究中心资格证明材料的。（提供证明文件复印件并加盖制造厂商公章） 24：★投标LED显示屏制造厂商应具备成熟的过程管理能力及时间、成本、质量控制能力，产品及平台开发体系通过CMMI5级认证（提供证明文件复印件并加盖制造厂商公章）。 25：★为保证货物售后服务质量，投标人或投标所投产品制造商应具有完善的售后服务体系，具备符合GB/T 27922（或GB/T 27922、CTEAS100）等标准规范的十二星级服务能力持续有效验证认证证书，提供证书复印件并加盖公章。 26：★投标人所投产品制造商应具备良好的信用管理水平，可保障产品品质及服务质量，具备中国质量检验协会颁发的“全国产品和服务质量诚信示范企业”荣誉（提供证明文件复印件并加盖制造厂商公章）。 27：★为体现投标人所投产品制造商具有良好的企业技术创新能力，投标LED显示屏制造厂商在国家技术创新示范企业名录中的，，提供证明材料复印件并加盖公章。 28：★为保证产品的技术、质量指标和服务水平均处于行业较先进水平，投标人投标LED产品制造商应具备比较强的创新能力，LED产品制造商获得企业技术中心称号的，提供省级以上政府部门颁发证明材料复印件并加盖公章。 |  |  | 14.75 | ㎡
2 | 电源 | 电源参数 输出电压：4.5V 输出电流：40A 额定功率：180W 纹波噪声：150mVp-p 电压调节范围：±5% 电压精度：±1.0% 线性调整率：±0.5% 负载调整率：±2% 启动、上升时间：2000ms，50ms/230VAC 负载100% 保持时间：20ms/230VAC 负载100% 输入电压：200～240VAC 频率范围：47～63HZ 功率因数：PF≥0.5 效率：≥86% 交流电流：2.5A（230VAC） 浪涌电流：60A/230VAC 泄漏电流：<1mA/230VAC 过负载：110～150% rated 运行环境 工作温度：-20℃～+50℃ (AC 230V)(参考负载温度降额曲线) 工作湿度：20～90%RH不凝固 存储湿度：10～95%RH 不凝固 存储温度：-30～+85℃ |  |  | 49 | 台
3 | 视频处理器 | 支持2 路 HDMI1.4，1 路 DVI视频输入，1路HDMI环通输出 支持 HDMI、DVI 输入分辨率自定义调节 支持快捷配屏和高级配屏功能 支持设备间备份设置 支持10路千兆网口，视频带载高达 650 万像素，带载支持最大宽度10240，高度8192 支持带载屏体亮度调节 支持一键将优先级最低的窗口全屏自动缩放 支持3个图层窗口，图层大小和位置可单独调节 支持创建 10 个用户场景作为模板保存，方便使用 支持选择 HDMI 输入源或 DVI 输入源作为同步信号，达到输出的场级同步 支持逐点亮色度校正 前面板配备直观的 LCD 显示界面，清晰的按键灯提示，简化了系统的控制操作 |  |  | 1 | 台
4 | 接收卡 | • 集成12个标准HUB75接口，免接HUB板 • 采用千兆网口通信，可以连接PC • 支持亮色度逐点校正 • 支持接收卡预存画面设置 • 支持温度、电压、网线通讯和视频源信号状态检测 |  |  | 33 | 张
5 | 控制系统软件 | 1. 支持多种视频格式、图片、动画、Office文件、文字、时钟、走马灯、天气、计时、温湿度、流媒体、网页、采集卡、摄像头、Rss简讯； 2.丰富的媒体属性：包括透明、背景颜色、背景图片、透明度、音量、显示比例、出入场特效、特效速度、文字颜色、炫彩效果、字体、风格等； 3. 页面支持一个或多个窗口； 4. 支持多个窗口个数不同的页面按次数或播放时长切换播放，且切换过程平滑无黑帧； 5. 可设置不同的日期和时间播放不同的节目页； 6. 可实现多台异地显示屏同步播放； 7. 可通过一台计算机的NovaStudio远程控制和发布播放方案到其它显示屏的 |  |  | 1 | 套
6 | LED墙钢结构+不锈钢包边 | LED墙钢结构框架、4020方管背条，现场焊制。外装饰包边为不锈钢、颜色可选； |  |  | 14.75 | 平方
8 | 控制电脑 | 1、★国产品牌商用台式电脑； 2、主板：PRO565以上芯片组； 3、★CPU：AMD Ryzen 7 5700G八核处理器，主频高达3.8GHZ； 4、内存：原厂16G DDR4 3200MHZ；双内存插槽；最大支持32G拓展； 5、硬盘：原厂512G M.2 SSD固态硬盘； 6、显卡：原厂RX550 4G独立显卡； 7、声卡：集成HD Audio，支持5.1声道（提供前2后3共5个音频接口）； 8、网卡：集成10/100/1000M以太网卡； 9、光驱：无光驱，预留光驱拓展槽； 10、★接口：≥10个USB接口，2*PS/2接口、1个串口，主板集成2个视频接口（其中至少1个非转接VGA接口）； 11、拓展槽：1个PCI-E*16（8速）、2个PCI-E*1； 12、★安全：标配USB智能屏蔽技术，可在BIOS中设置仅识别USB键盘、鼠标，无法识别USB存储设备，有效防止数据泄露（投标时提供功能性截屏）； 13、电源：260W节能环保电源； 14、机箱：标准MATX立式机箱，机箱尺寸≥13L，顶置提手，方便搬运，顶置电源开关键，方便使用； 15、系统：原厂预装Win11 Basic 64bit简体中文版操作系统； 16、显示器：23.8寸低蓝光液晶显示器； 17、★制造厂商资质要求：原厂3年质保，质保期3年内免费上门保修，12小时内上门维修，免费上门服务安装服务；电脑厂商获得ITSS信息技术服务运行维护能力成熟度一级认证，制造厂商具备自有设计中心且通过工信部国家级工业设计中心认定，需提供相关证明文件盖厂家鲜章原件； |  |  | 1 | 台
9 | led屏体内部辅材及线材 | 屏体内线材 ： 网线、排线、电源连接线 等； |  |  | 14.75 | ㎡
10 | 安装及辅材 | 所有设备施工费及安装配件、线管、电胶布外部线材,设备所有其他辅材及垃圾清理卫生打扫等 |  |  | 14.75 | ㎡
2、礼堂椅
1 | 礼堂椅 | 1、背海棉：采用高密度冷发泡PU定型海棉。背海棉长度为715mm，宽度为470mm，高度为120mm,海棉密度为45KG/M3。 2、座海棉：采用高密度冷发泡PU定型海棉。座海棉长度为485mm，宽度为480mm，高度为140mm,海棉密度为55KG/M3。 3、背内板：采用优质多层夹板经模具冷压成型。外型成弧型，美观大方，具有曲线美。尺寸规格：长度为660 mm，宽度为410mm，厚度为7mm。 4、背外板：采用优质高密度硬木多层板，经模具冷压注成型，不褪色，抗变型。背外板规格：长度为750mm，宽度为525mm，厚度为15mm。 5、座外板：采用优质高密度硬木多层板经模具压注成型。尺寸规格：长度为455mm，宽度为425 mm，厚度为15mm。 6.座内框: 采用优质国标T1.5mm冷轧钢板,经模具折弯焊接成型,承载力达到400KG以上. 7、回位功能：采用弹簧回复装置，轻盈，缓慢，无噪音，永不失效。 8、扶手面：采用进口橡木,厚度为23mm。 9、写字板：采用铝连接头和铝合金支撑结构，面板采用高密度中纤板，外冷压防火面板，四周PVC封边。厚度为18mm。 10、面料：座背面料采用高级专用布料，阻然，抗污，防褪色。 11、侧板：采用优质ABS多元素复合材料经模具压注成型。厚度为3mm。 12、脚架：扶手框架采用优质国标T2.0mm冷轧钢板，底脚板采用2 mm优质冷轧钢冲压成型，脚管采用80X40XT1.5优质方管经二氧化碳焊接成型，坐包挂钩直接焊接在扶手架上,永无失效及脱落现象,表面采用防锈静电喷亚光黑处理。 13、座椅外形：设计符合人体工程学原理，舒适度好。 14、地面固定：采用不锈钢内六角膨胀螺丝使座椅与地面固定。 |  |  | 204 | 张
2、专业扩声系统
1 | 无线话筒 | 产品介绍 本产品是一款全新方案架构的数字无线麦克风系统，该系统采用独有数字U段传输技术，pi/4-DQPSK调制方式，误码率低，传输稳定，具有抗干扰能力强，ID码导频技术防同频串音、可扫频避开干扰等优点可以广泛适用于会议、培训、教学、KTV、公共广播、婚庆等场所。 功能特点 1.采用独有数字U段传输技术，pi/4-DQPSK调制方式，抗干扰能力强，误码率低，传输稳定。 2.系统包括有一台接收主机+双手持发射机；发射机采用符合人体工学设计，外形圆润贴合手部曲线，握感舒适。 3.接收机面板精湛工艺制作，大气美观；话筒采用高还原动圈咪芯，专业音腔设计，音质呈现自然原声。 4.具有音频加密功能，开启后发射机与接收机通过独特的ID码导频加密技术，达到设备不串频的效果。 5.具有自动频率扫描功能，可快速地给发射机找到清晰的频率，操作简单。 6.具有通过红外扫描和同步，将发射机与接收机轻松配对。 7.支持混响调节功能，具备比例调节、延时调节和电平调节等多种调节方式，可提供25个档位进行调节。 8.接收机具有均衡器调节高、中、低音功能，可以改变音频的频谱平衡、强调特定频段以及解决音频问题，从而实现更好音频效果和更优质的听感体验。 9.接收机具有两路平衡输出、一路非平衡混音输出，满足用户不同需求。 10.接收机采用2.2英寸TFT-LCD显示屏，用户可通过显示屏查看设备射频信号强度、音频信号强度、麦克风开启状态、手持麦克风电池电量情况、当前频率数值、音量大小、语言切换选项等，可轻松获取设备当前信息 11.发射机采用0.96英寸OLED屏，用户可通过显示屏查看设备发射功率强度、音频加密状态、电池电量、频率数值、智能静音状态、静音标志。 12.具有自动静音功能，麦克风跌落、抛掷时，毫秒级响应自动静音，避免冲击声。 13.发射机具有长时间自动关机功能，设备自动检测工作状态（使用状态、静置状态），静置5秒后发射机自动静音、静置8分钟后发射机自动关机。 14.具有一键静音按键，麦克风支持双击静音且可以通过接收机取消麦克风静音功能 。 15.采用低功耗设计，最大可连续发言时长超10小时。 16.发射机电量过低时接收机显示屏会进行低电提醒。 17.发射机功率档位支持7档可调节。 18.接收机采用TFT-LCD显示屏，具有开机启动、频率扫描全程动态画面展示，为用户提供直观清晰的操作界面。 技术参数 系统指标 1.频率范围：470-510MHz、540MHz-590MHz、640MHz-690MHz、807MHz-830MHz 2.调制方式：pi/4-DQPSK 3.频率响应：20Hz~20kHz （±3dB） 4.信噪比：≥105dB（XLR） 5.THD+N：＜0.1% 6.工作距离：约80m 接收机指标 1.显示屏：TFT-LCD屏 2.显示屏分辨率：240×3RGB×320 3.失真度：<0.05% 4.天线接口：BNC/50Ω 5.接收灵敏度：＜-95dBm 6.最大输出：平衡输出500mV，非平衡输出1000mV 7.电源：DC 12V/1A 8.工作电流：≤320mA 9.体积(L×W×H)：443×212×44mm 10.重量：2.225kg 发射机指标 1.显示屏：OLED屏 2.显示屏分辨率：128×64 3.音头：动圈式麦克风（双手持话筒） 4.输出功率：≥10dBm 5.工作电流：≤200mA 6.电池：2×1.5V(AA) 7.电池使用时长：>10H 8.体积(包括话筒头)：245mm×39mm 9.重量：0.4kg(含电池) |  |  | 1 | 套 |  |  | 一拖二手持无线话筒
2 | 话筒呼叫控制嵌入软件 | 技术参数： 1.软件内嵌于无线话筒系统设备，话筒呼叫控制功能。 2.采用UHF超高频段双真分集接收，并采用PPL锁相环多信道频率合成技术。 3.支持自动选讯接收方式。 4.支持信道选择、频率可调、可设置主机与话筒配对。 |  |  | 1 | 套
3 | 话筒天线 | 1.射频频率范围：450-950MHz 2.供电方式：BNC，8-12V DC 3.电流：0.04A 4.驻波比：≤2.0 5.输入阻抗：50Ω 6.放大器底噪：＜3.6dB 7.增益：18db(典型) 8.极化方式：垂直 9.前后比：≥25dB 10.接头类型：BNC 11.指向性：180度指向 12.重量：0.4kg 13.尺寸（L×W×H）：178×44.5×207.3mm |  |  | 1 | 套
4 | 调音台 | 功能特点： 1、专业型紧凑式调音台,超低噪声离散式麦克风前置放大器和+48V幻象电源，功能强大齐全，音质动听。 2、提供8路Mic输入接口兼容6路线路输入接口，CH1-CH6通道话筒输入接口带48V幻像电源。 3、提供2组立体声输入，4路RCA输入，可连接立体设备。 4、提供2组立体主输出、4路编组输出、4路辅助输出、1组立体声监听输出、1个耳机监听输出、1个效果输出。 5、提供1组主混音断点插入、6个断点插入，可连接额外的处理器（压缩器、均衡器。限幅器等）。 6、具有13个60mm行程的高精密碳膜推子。 7、内置蓝牙MP3播放器，支持1路USB接口，外接U盘和连接手机蓝牙播放音乐。 8、内置USB声卡，连接电脑进行音乐播放和声音录音。 9、内置24位DSP效果器，提供100种预设效果。 10、提供1个USB供电接口，可连接USB照明灯。 11.支持7段图示均衡推子调节。 技术参数： 1.麦克风输入：8路（8个XLR接口） 2.线路输入：6路单插单声道/立体声自动切换混合接口 3.立体声输入通道：2组（4路单声道）、4路RCA输入 4.输出通道：2组立体主输出、4路编组输出、4路辅助输出、1组立体声监听输出、1个耳机监听输出、1个效果输出 5.INSERT：1组主混音断点插入、6个断点插入 6.USB接口：外接U盘播放音乐 7.无线连接：内置蓝牙无线收发器，可连接手机进行播放音乐 8.效果器：24位DSP效果器（包括人声、小房子、大厅、回声、回声+回响、盘子、声乐板、合唱GTR，旋转GTR、颤音GTR类型），100种预设效果 9.USB声卡端口：支持电脑播放/录音，通过CH11/12通道回放 10.幻象电源：CH1-CH6每路通道带48V幻象开关独立控制 11.频率响应：20Hz-20kHz，±2dB 12.失真度：<0.03% at+0dB,22Hz-22KHz A-weighted 13.灵敏度：+20dB~-30dB 14.信噪比：<-100dBr A-weighted 15.单声道均衡：高频：+/-15dB @12KHz；中频：+/-15dB @100Hz-8KHz；低频：+/-15dB @80Hz 16.立体声均衡：高频：+/-15dB @12KHz；中频：+/-15dB @3KHz or +/-15dB @500Hz；低频：+/-15dB @80Hz 17.主混音串音：<-80dB @0dB 20Hz-22KHz A-weighted，主输出：0dB,其他通道：最小 18.电平表：2x12-点距LED电平指示表 19.供电电压：AC 100-240V 50/60Hz 20.额定功率：30W 21.尺寸（L×W×H）：438×431×81mm 22.重量：6.7Kg |  |  | 1 | 台
5 | 音频处理器 | 产品概述： 一款高性能音频处理器，具有4路模拟平衡输入和4路模拟平衡输出。集成动态范围控制（DRC）、自动增益（AGC）、反馈抑制（AFC）、自适应降噪（ANS）、自适应回声消除（AEC）、音频滤波器（GEQ、PEQ、分频器）等功能，主要应用于专业扩声场景，可以满足会议室、法庭、礼堂、多功能厅、演出、教室等场所对扩声系统应用方面的需求。 产品特点： 1.高性能64-bit DSP 处理器（800兆主频），32-bit/48KHz AD/DA，专业 DSP 处理，提供卓越的高品质声音。 2.具有4进4出音频矩阵，输入可根据音源的不同调整灵敏度。每路输入支持48V幻象电源供电，可单独配置开启关闭，灵活方便。 3.具有闪避器功能，用于背景音乐自动闪避话筒发言，提供多种参数设置，方便现场灵活运用。 4.具有话筒自动增益功能，用于控制话筒的拾音信号的动态范围，实现远近音质一致。 5.具有智能混音功能，包括增益共享混音以及门限自动混音两种方式，输入通道可单独选择是否参与智能混音，可根据不同的场景应用需求，选择相应的混音模式。可有效解决话筒多开导致扩声系统不稳定容易啸叫等痛点。 6.具有均衡器功能，提供参量均衡器和图示均衡器，每路输入/输出具有12段参量均衡器/10段图示均衡器/15段图示均衡器/31段图示均衡器可供选择。参量均衡器支持高架、低架、峰值滤波器三种类型，图示均衡器支持单点带宽调节。 7.具有分频器功能，提供贝塞尔、林克威治-瑞利、巴特沃斯三种滤波器类型供选择，并且支持6/12/18/24/32/40/48db/oct斜率设置，滤波器全频段可调。 8.具有扩展器功能，扩展信号的动态范围，用于消除设备的底噪。 9.具有压缩器功能，压缩信号的动态范围，用于压缩输出信号的大小。 10.具有限幅器功能，限制输出信号的大小，防止信号过大损坏扩声设备。 11.具有延时器功能，提供最大2000ms延时调整，用于调整各路输出信号延时，使得各路音频信号在到达听众耳朵保持同步。 12.具有回声消除功能，用于远程音视频会议，消除回声，增加语音清晰度。 13.具有噪声消除功能，可以有效消除空调声、风扇声等环境噪声，提高语音清晰度。 14.具有反馈抑制功能，陷波器+移频器两种处理方案，有效解决声反馈问题。 15.极低的系统处理延时，延时低于3ms。 16.面板具有2英寸IPS真彩显示屏，显示设备网络信息、实时电平、通道静音状态、矩阵混音等状态。 17.面板具备USB接口，支持多媒体存储，可进行存储录音或播放。 18.支持场景预设、导入、导出，支持8个场景。 19.具有恢复出厂设置功能。 20.可配置 RS-232 接口，可用于对接外部中控系统，实现集中管控。 21.可配置 RS-485 接口，可对接中控系统、摄像跟踪系统，可实现自动摄像跟踪功能。 22.可配置 8通道可编程 GPIO 控制接口（可自定义输入输出）。 23.支持通道拷贝、粘贴、联控功能。 24.Enternet 多用途数据传输及控制端口，可以支持实时管理单台及多台设备。 25.支持通过PC软件访问设备，自带管理控制软件：软件界面直观、图形化，可工作在 Windows7、 8、10 等系统环境下。 26.支持通过安卓手机APP软件进行操作控制，设备登录、场景切换、输入输出、矩阵路由和通道设置等功能。 27.支持断电自动保护记忆功能。 技术参数： 1.输入通道：4路平衡式话筒/线路，采用裸线接口端子，平衡接法； 2.输出通道：4路平衡式线路输出，采用裸线接口端子，平衡接法； 3.输入通道：前级放大、信号发生器、12段参量均衡调节、输入模块、输入均衡器、扩展器、压缩器、自动增益、闪避器、反馈抑制、回声消除、噪声消除 4.输出通道：31 段图示均衡调节、限幅器、输出均衡器、延时器、输出模块 5.处理器：48kHz采样频率，40-bit DSP处理器；32-bit A/D及D/A转换 6.幻象供电：DC 48V 7.频率响应：20Hz～20KHz 8.总谐波失真+噪声：≤0.002% OUTPUT=24dBu/1kHz 9.信噪比：≥110dB@1kHz 24dBu（A计权） 10.通道分离度：≥100dB@1kHz 24dBu（A计权） 11.输入阻抗(平衡式)：平衡：20KΩ 12.最大输出阻抗(平衡式)：平衡：100Ω 13.输入范围：≤+24dBu 14.啸叫寻找与抑制方式：全自动式陷波 15.陷波器：24个（静态点和动态点可配） 16.Q值范围：10-50 17.频率分辨率：1Hz 18.啸叫寻找时间：0.1—0.5S 19.传声增益：4—10dB 20.系统增益：0dB 21.分频器：具有巴特沃斯，贝塞尔，林克威治-瑞利三种高低通滤波器 22.均衡器：31段图示均衡器+12段参量均衡器 23.显示：2英寸IPS真彩显示屏，分辨率320×240 24.供电范围：AC 110V-240V 50-60Hz 25.电源功耗：≤20W 26.工作温度：-10℃～+45℃ 27.相对湿度：20%～80%相对湿度，无结露 28.冷却：风机强制散热 29.产品尺寸（L×D×H）：484×298.2×45mm 30.净重：3.3kg 31.模/数动态范围 116dB 32.数/模动态范围 120dB |  |  | 1 | 台
6 | 专业功放 | 功能特点： 1.1U机箱设计，体积小，重量轻。 2.采用最新D类数字功放设计方案，失真小，效率高。 3.电源采用开关电源技术，效率高，有效的抑制电源谐波，达到欧盟绿色电源标准。 4.智能削峰限幅器，控制功率模块及扬声器系统在安全范围内工作。 5.标准XLR输入接口，和LINK输出口，简洁的接口更加方便不同用户需求。 6.开机软启动，防止开机时向电网吸收大电流，干扰其它用电设备。 7.智能控制强制散热设计，风机噪音小，散热效率高等特点。 8.具有单声道、立体声、桥接三种模式可选择切换。 9.具有：过压保护，欠压保护，过流保护，直流保护，输出短路保护，温控风扇等功能。 技术参数： 1.输出功率：立体声@8Ω：500W×2；立体声@4Ω：850W×2；桥接@8Ω：1700W 2.输入灵敏度：2.2dBu(1V)/8.2dBu(2V) 3.输入阻抗：10KΩ 4.频率响应(@1W功率下)：20Hz-20KHz/±1dB @8Ω 5.THD+N(@1/8功率下) ：≤0.01% 6.分离度(@1KHz) ：≥80dB 7.阻尼系数(@1KHz) ：≥200@ 8 ohms 8.信噪比（A计权）：≥100dB 9.输入电压：~220V/50Hz 10.最大功耗：1200W 11.产品尺寸(L*W*H)：484*255*44 12.产品重量：4.6kg |  |  | 2 | 台
7 | 专业音箱 | 适用范围： 适用于：会议厅、宴会厅、多功能厅、高端会所等。 产品特点： 1.箱体采用15mm+18mm高密度纤维板CNC切割技术，内部特别加有多处加强筋，配合高级粘合剂和机械加固技术，强化箱体的整体稳定性，能够在大声压时有效减少箱体共振，表面采用水性喷漆工艺，稳定耐磨，延长使用寿命。 2.外壳采用倒相式，梯形结构设计，箱体尺寸设计比例巧妙的避免了箱体驻波，重放出丰富的低音。 3.坚硬厚实的刚性网罩保护，一体冲压成型，并覆盖了5mm高透声率声学网布，可防止灰尘或液体进入影响音质保护喇叭，增加使用寿命。 4.采用1只10寸铁氧体中低音喇叭单元和1只1.4寸环形聚乙烯振膜压缩高音单元。 5.经典二分频设计，采用高纯度无氧铜电感及高品质进口滤波元件，再加上专业声学工程师精心调校，高音明亮丰润，低频丰富，人声清晰明朗。 6.完善的安装结构和安装点位设计，底部一个口径35mm的柱杆支撑插孔。 技术参数： 1.阻抗：8Ω 2.频响：55Hz-20kHz 3.额定功率：300W 4.峰值功率：1200W 5.灵敏度：98dB/W/m 6.最大声压级（额定/峰值）：123dB/129dB 7.覆盖角度：(H)80°(V)60° 8.高音：1.4"压缩高音单元×1 9.低音：10"低音×1 10.尺寸(L×W×H)mm：322×295×512 11.重量：15.2kg |  |  | 4 | 只
8 | 支架 | 技术参数 1.固定面板尺寸（长*宽）:227mm*150mm±1mm 2.臂长：280mm至400mm（可调节） 3.重量：2.56Kg 4.类型：音箱支架 |  |  | 4 | 只 |  |  | 壁挂支架
3、周边设备
1 | 机柜 | 32U机柜，600*800*1610mm 8口PDU国标电源插排×1，固定板部件×1,风扇×4,2"重型脚轮×4，M12支脚×4，M6方螺母螺钉×20，内六角扳手×1 |  |  | 1 | 台
2 | 电源管理器 | 功能特点 1.设备采用标准1U机箱设计。 2.8通道电源时序打开/关闭。 3.远程控制（上电+24V直流信号）8通道电源时序打开/关闭—当船型开关处于off位置时有效。支持配置CH1和CH2通道为受控或不受控状态。 4.当远程控制有效时同时控制后板ALARM（报警）端口导通以起到级联控制ALARM（报警）功能。 5.单个通道最大负载功率2200W，所有通道负载总功率达6000W。 6.输入连接器：大功率线码式电源连接器。 7.输出连接器：多用途电源插座。 8.USB输出接口，可以接LED灯。 技术参数 1.额定输出电压：AC~220V50Hz 2.额定输出电流：30A 3.可控制电源：8路 4.每路动作延时时间：1秒 5.供电电源：VAC，220V50/60Hz，30A 6.单路额定输出电源：10A 7.尺寸（LxWxH）：484x295x44mm 8.重量：4.2Kg |  |  | 1 | 台
3 | 变压器 | 产品介绍： 1．具备2路输入、2路输出，工业标准接线端子。 2．隔离静噪抗干扰器，消除“嗡”音和“嗞”音“超大电流声” |  |  | 4 | 只
4、辅助材料
1 | 音频连接线 | 1.8米音频连接线：卡侬头（母）*1卡侬头（公）*1，线径：0.3mm |  |  | 4 | 根
2 | 音频连接线 | 1.8米音频连接线：卡农头（母）*1，线径：0.3mm |  |  | 2 | 根
3 | 音频连接线 | 1.8米音频连接线：卡农头（公）*1，线径：0.3mm |  |  | 4 | 根
4 | 音频连接线 | 1.8米音频连接线：3.5（耳机插头）*1,6.35话筒插头*2,线径：0.3mm |  |  | 1 | 根
5 | 多媒体插座 | 120型银边(六位),128模块 尺寸120x120mm：配置接口：多功能电源，网络，3.5音频，HDMI | 所有设备施工费及安装配件、线管、电胶布外部线材,设备所有其他辅材及垃圾清理卫生打扫等 |  | 1 | 批
6 | 线材 | 直径7.2mm，馈线50-5-1，200/卷 | [6 empty] | 无线话筒天线延长使用
7 | 线材 | 1.线径：10.0mm 2.芯数：2*307铜芯 3.平方数：2*2.5 4.外被:耐磨 PVC 5.导体: 精选铜 6.100米/卷 | [6 empty] | 功放接音箱用线
8 | 线材 | 1.线芯规格：(28/0.12BS)*2C 2.外被：PVC 3.成品外径：OD6.0mm 4.导体：精炼铜 5.屏蔽：铝箔+128网编织 | [6 empty] | 多媒体插座音频口、地插音频延长线
9 | 线材 | 1.分辨率:3840*2160，30Hz 2.屏蔽:铝箔+编织+地线 3.外被: PVC 4.线芯: 镀锡铜 5.支持HDMI 2.0版本 6.规格：长度15米 7.HDMI头大小：20*26*10.5mm，线径：8mm | [6 empty] | 连接桌插、地插等HDMI接口信号源到HDMI接口显示设备、矩阵等设备
10 | 线材 | 六类带屏蔽网线 300米/卷 | [6 empty] | 多媒体插座网口、网络设备使用
11 | 水晶头 | 六类水晶头，100个一盒 | [6 empty] | 网络的设备使用
12 | 线材 | 1.屏蔽：铝箔+编织网 2.外被：PVC 3.规格：3芯 4.导体：精炼铜 5.米数：200m | [6 empty] | 连接需要电源控制器控制的用电设备到机房，如：投影机、投影幕布、电动窗帘等设备以及桌插、地插等设备供电
13 | 镀锌钢管 | DN=32mm，厚度：2.5mm，每支钢管通常定尺长度为6000mm | [6 empty] | 穿管布线用
14 | 其他辅材（6.35单插头、3.5单插头、RCA莲花头、卡农头（公、母）、绝缘胶布、欧姆头等辅材） | 国标 | [6 empty] | 用于现场焊接的各种接头，线材采用工程线
一楼阶梯会议室装修及辅材
1 | 墙面处理（吸音板） | 木工板打底，吸音棉，饰面贴吸音板红芯阻燃。 吸音板为1.5CM厚度 环保E1级，吸音棉不低于5CM厚度，达到国家标准要求，单价中包含人工、主材、辅材及所有费用。 |  |  | 200 | 平方米
2 | 造型吊顶 | 轻钢龙骨木工板板石膏板造型吊顶，造型处 15MM 厚防火板制作，石 膏板自攻螺丝间隔 300 固定，+21 丝软膜灯箱吊顶，标准，符合直接 用于室内装潢的要求 单价中包含人工、主材、辅材费用。 |  |  | 200 | 平方米
4 | 强化木地板+过道地毯 | 强化木地板规格： 环保E1级 厚度1.2 地毯绒高不低于 6.0mm 克重不低于 1000 克达 到 B1 级防火，100%尼龙 。达到国家标准要求，符合直接用 于室内装潢的要求单价中包含人工、主材、辅材费用。 |  |  | 200 | 平方米
5 | 强弱电路铺设 | 根据现场实际用电负荷需求，室内灯线布置为2.5㎡多股铜芯电源线，普通插座为2.5㎡多股铜芯电源线、新风机电源为6㎡多股铜芯电源线，室内供电主供电源线为10㎡电源供电线，线路均穿套25mmPVC绝缘穿线管，阴角、承重墙面、穿孔位置无法穿套线管的位置，必须穿套绝缘黄腊管保护，不允许一组线路中途断接、接头 。 单价中包含人工、主材、辅材费用。 |  |  | 200 | 平方
6 | 窗帘及安装 | 窗帘采用优质涤纶化纤单色全遮光纯色面料, 用100%PES 背银灰色遮光涂层特种专用窗帘布制作而成, 抗撕拉，不需加固，自然抗撕,抗静电，不吸附空气中的固体颗粒，不粘附灰尘,, 有延展性，不会变形，并持久保持其平整度,大小尺寸：根椐会议室窗户大小定制。 |  |  | 1 | 批
7 | 室内灯光处理 | 光通量 3350lm；效率 93lm/W；； 额定平均寿命：15000；色温(CCT°K)：4000-6500；显色指 数(CRI)：85；长度(mm)：1213.6；灯光颜色：超冷白色。高 频专用电子镇流器，每 3 个-4 个灯设置一个开关，照度应不 低于 500lux。各灯连接铜线，至少三组独立开关。采用 LED 节能灯照明。单价中包含人工、主材、辅材及所有费用。 |  |  | 200 | 平方
8 | 其他装修及辅材 | 报告厅所有地面找平，桥架铺设，线管，线槽，开关面板， 搬运费，清理垃圾费，人工费，等一切装修辅材。 |  |  | 1 | 批
A.设备总计：
B.设备含税运合计：

## 入户大厅及卫生间装修
学术报告厅入户大厅及卫生间装修
序号 | 工程名称 | 材料及施工说明 | 数量 | 单位 | 单价 | 金额 | 备注
学术报告厅入户及休息室装修
1 | 地砖铺设 | 瓷砖规格 ：600*1200 优等砖 、沙子水泥单价中包含人工、主材、辅材费用。 | 230 | m² |  |  | 含一楼走廊
2 | 轻钢龙骨石膏板造型吊顶 | 轻钢龙骨木工板板石膏板造型吊顶，造型处 15MM 厚防火板制作，石 膏板自攻螺丝间隔 300 固定，+21 丝软膜灯箱吊顶，标准，符合直接 用于室内装潢的要求 单价中包含人工、主材、辅材费用。 | 130 | m²
3 | 前台背景墙制作 | UV板、大理石板、装饰线条等 | 1 | 项
4 | 墙面处理 | 含刮瓷、乳胶漆(白色)单价中包含人工、主材、辅材费用。 | 690 | m²
5 | 强弱电路铺设 | 根据现场实际用电负荷需求，室内灯线布置为2.5㎡多股铜芯电源线，普通插座为2.5㎡多股铜芯电源线、新风机电源为6㎡多股铜芯电源线，室内供电主供电源线为10㎡电源供电线，线路均穿套25mmPVC绝缘穿线管，阴角、承重墙面、穿孔位置无法穿套线管的位置，必须穿套绝缘黄腊管保护，不允许一组线路中途断接、接头 。 单价中包含人工、主材、辅材费用。 | 130 | m²
6 | 小计
2个卫生间及过道装修
1 | 公共卫生间过道 | 过道铺地砖及沙子水泥、腻子粉、乳胶漆、石膏板造型吊顶、强电铺设，单价中包含人工、主材、辅材费用。 | 1 | 项
2 | 无障碍卫生间 | 墙面贴墙砖及沙子水泥、地面地砖铺设、回填、三次防水处理、洁具：马桶、洗手台、铝扣板吊顶、强电铺设，单价中包含人工、主材、辅材费用。 | 1 | 间
3 | 公共卫生间洗手台 | 地铺瓷砖、墙面砖及沙子水泥、三次防水处理、洗手台、铝扣板吊顶、强电铺设，单价中包含人工、主材、辅材费用。 | 1 | 项
4 | 男、女公共卫生间及清洁间 | 三次防水处理、打地坪、地瓷铺设、墙面铺设、铝扣板吊顶、蹲便器加高位、卫生间隔板间、马桶间及马桶、公共洗手台、强电铺设，单价中包含人工、主材、辅材费用。 | 4 | 间 |  |  | 男女卫生间各2间
5 | 实木门 | 根据现场尺寸定制，要求质量符合国家检测标准， 单价中包含人工、主材、辅材费用。 | 4 | 扇
6 | 小计
7 | 合计