## 监控系统
黔东南技师学院新校区2号学生公寓、建筑工程一体化实训楼监控设备采购项目（询价清单）
序号 | 产品名称 | 设备参数 | 单位 | 数量 | 型号 | 单价 | 金额 | 备注
一、2号宿舍楼40个摄像头
1 | 枪机筒型网络摄像机 | 1、在1920x1080下分辨力可达到1000TVL 2、信噪比不小于55dB。 3、★支持红外补光，有效补光距离达到30m（公安部检验报告证明） 4、需支持IP66防尘防水。 5、★支持DC12V供电（公安部检验报告证明） 6、★内置1个麦克风，1个RJ45网络接口（公安部检验报告证明） 7、靶面尺寸为1/2.7英寸 8、提供厂商授权售后并加盖公章 9、为体现产品在智能化具有优越性提供生产厂商国家部门颁发的人工智能开放创新平台的证明材料 | 台 | 8 | DS-2CD2225CV6-JZH |  |  | 宿舍一层
2 | 枪机筒型网络摄像机 | 1 .最高分辨率可达1920 × 1080 @25 fps，在该分辨率下可输出实时图像 2 .支持用户登录锁定机制，及密码复杂度提示 3 .支持SmartIR，防止夜间红外过曝 4 .支持背光补偿，强光抑制，3D数字降噪，数字宽动态，适应不同监控环境 5 .支持ROI感兴趣区域增强编码 6 .1个内置麦克风，高清拾音 7 .采用高效阵列红外灯，使用寿命长，红外照射最远可达50 m 8 .符合IP66防尘防水设计，可靠性高 | 台 | 6 | DS-IPC-B12HV3-IA(PoE) |  |  | 宿舍二层
3 | 枪机筒型网络摄像机 | 1.最高分辨率可达1920 × 1080 @25 fps，在该分辨率下可输出实时图像 2.支持用户登录锁定机制，及密码复杂度提示 3.支持SmartIR，防止夜间红外过曝 4.支持背光补偿，强光抑制，3D数字降噪，数字宽动态，适应不同监控环境 5.支持ROI感兴趣区域增强编码 6.1个内置麦克风，高清拾音 7. 采用高效阵列红外灯，使用寿命长，红外照射最远可达50 m 8.符合IP66防尘防水设计，可靠性高 | 台 | 6 | DS-IPC-B12HV3-IA(PoE) |  |  | 宿舍三层
4 | 枪机筒型网络摄像机 | 1.最高分辨率可达1920 × 1080 @25 fps，在该分辨率下可输出实时图像 2.支持用户登录锁定机制，及密码复杂度提示 3. 支持SmartIR，防止夜间红外过曝 4.支持背光补偿，强光抑制，3D数字降噪，数字宽动态，适应不同监控环境 5.支持ROI感兴趣区域增强编码 6.1个内置麦克风，高清拾音 7.采用高效阵列红外灯，使用寿命长，红外照射最远可达50 m 8.符合IP66防尘防水设计，可靠性高 | 台 | 6 | DS-IPC-B12HV3-IA(PoE) |  |  | 宿舍四层
5 | 枪机筒型网络摄像机 | 1.最高分辨率可达1920 × 1080 @25 fps，在该分辨率下可输出实时图像 2.支持用户登录锁定机制，及密码复杂度提示 3.支持SmartIR，防止夜间红外过曝 4. 支持背光补偿，强光抑制，3D数字降噪，数字宽动态，适应不同监控环境 5.支持ROI感兴趣区域增强编码 6.1个内置麦克风，高清拾音 7.采用高效阵列红外灯，使用寿命长，红外照射最远可达50 m 8.符合IP66防尘防水设计，可靠性高 | 台 | 6 | DS-IPC-B12HV3-IA(PoE) |  |  | 宿舍五层
6 | 枪机筒型网络摄像机 | 1.最高分辨率可达1920 × 1080 @25 fps，在该分辨率下可输出实时图像 2.支持用户登录锁定机制，及密码复杂度提示 3.支持SmartIR，防止夜间红外过曝 4. 支持背光补偿，强光抑制，3D数字降噪，数字宽动态，适应不同监控环境 5.支持ROI感兴趣区域增强编码 6.1个内置麦克风，高清拾音 7.采用高效阵列红外灯，使用寿命长，红外照射最远可达50 m 8.符合IP66防尘防水设计，可靠性高 | 台 | 8 | DS-IPC-B12HV3-IA(PoE)
7 | 枪机支架 | 金属壁装支架 | 个 | 40 | DS-2205ZJ
8 | 千兆PoE交换机 | • 提供16 个千兆PoE 电口，2 个千兆光口。 • 支持IEEE 802.3at/af。 • 支持6 KV 防浪涌（PoE 口） • 支持PoE 输出功率管理。 • 千兆网络接入设计。 • 线速转发。 • 存储转发交换方式。 • 坚固式高强度金属外壳。 | 台 | 6 | DS-3E0518SP-E
9 | 机柜 | 4U机柜 | 台 | 1 | 4U
10 | 防水箱 | 300*280*150 | 台 | 7
11 | R系列高性能8盘位录像机 | 2U机架式8盘位嵌入式网络硬盘录像机，整机采用短机箱设计，搭载高性能ATX电源 【硬件规格】 存储接口：8个SATA接口，可满配12TB硬盘 视频接口：2×HDMI，2×VGA 网络接口：2×RJ45 10/100/1000Mbps自适应以太网口 报警接口：16路报警输入，4路报警输出 串行接口：1路RS-232接口，1路全双工RS-485接口 USB接口：2×USB 2.0，2×USB 3.0 扩展接口：1×eSATA 【产品性能】 输入带宽：384Mbps 输出带宽：256Mbps 接入能力：64路H.264、H.265格式高清码流接入 解码能力：最大支持32×1080P | 台 | 1 | DS-8864N-R8
12 | 监控专用硬盘 | 8TB监控专用硬盘 | 块 | 2 | ST8000 |  |  | 存30天
13 | 55寸4K安防显示器 | 1.支持3840*2160@60Hz超高清显示; 2.采用超宽视角屏幕（上下左右）178° 3.三等边超窄边框，外形美观 4.3D数字图象降噪处理技术，画质更真实更清晰 5.内置喇叭及功放，支持3.5 mm音频输入 6.支持U盘点播，含文本、图片、音频、视频等多种格式多媒体播放 | 台 | 1 | 55寸
14 | 核心交换机 | • 提供24个千兆电口，4个千兆SFP光口 • IPC带机量：2M码流350路，4M码流300路 • 支持静态路由、策略路由、RIP、OSPF等三层路由协议 • 支持简单网络管理：WEB浏览器，CLI，Telnet，串口 • 支持IGMP侦听和GRMP • 支持EAPS和ERPS以太网环网保护协议 • 支持DHCP Server、DHCP Relay、DHCP Snooping • 支持支持SP、WRR、SP+WRR等队列调度方式 • 支持IEEE 802.1x认证、Radius、BDTacacs+认证 • 支持基于端口的VLAN，IEEE 802.1Q VLAN和GVRP • 支持QoS（IEEE 802.1P/1Q和TOS/DiffServ） • 支持SNMPv1/v2c/v3用于不同级别的网络管理 | 台 | 1 | DS-3E3528-E
15 | 超五类网线DS | • 支持千兆以太网信号传输。 • 无氧铜芯，直流电阻小，信号衰减小。 • PVC护套，耐磨、抗拉强度高。 • 阻燃线缆，有国缆检验中心测试报告。 • 均匀双绞结构，有效降低干扰，确保信号传输质量。 • 符合RoHS 2.0 和Reach认证。 • 产品性能稳定，有国缆检验中心测试报告。 | 米 | 2000 | DS-1LN5E-S/E
16 | 二芯RVV电源线分线 1平方 | • 无氧铜线芯，电阻低，导电性强，传输损耗低，发热小，更省电。 • 环保绝缘、护被，耐磨耐拉伸，抗潮防冻，抵抗各种恶劣气候，可靠耐用。 • 线芯同心度高，绝缘和护套厚度均匀，防止击穿，符合国家3C认证，全力保障用电安全。 • 符合RoHS 2.0 环保认证。 • 适用于家庭、酒店、城市建设、工程装修、监控供电、音响布线、道闸供电等应用场景。 | 米 | 800 | DS-1RVV2C100/E
二、建筑工程楼29个摄像头
1 | 枪机筒型网络摄像机 | 1.最高分辨率可达1920 × 1080 @25 fps，在该分辨率下可输出实时图像 2.支持用户登录锁定机制，及密码复杂度提示 3.支持SmartIR，防止夜间红外过曝 4. 支持背光补偿，强光抑制，3D数字降噪，数字宽动态，适应不同监控环境 5.支持ROI感兴趣区域增强编码 6.1个内置麦克风，高清拾音 7.采用高效阵列红外灯，使用寿命长，红外照射最远可达50 m 8.符合IP66防尘防水设计，可靠性高 | 台 | 29 | DS-IPC-B12HV3-IA(PoE)
2 | R系列高性能8盘位录像机 | 2U机架式8盘位嵌入式网络硬盘录像机，整机采用短机箱设计，搭载高性能ATX电源 【硬件规格】 存储接口：8个SATA接口，可满配12TB硬盘 视频接口：2×HDMI，2×VGA 网络接口：2×RJ45 10/100/1000Mbps自适应以太网口 报警接口：16路报警输入，4路报警输出 串行接口：1路RS-232接口，1路全双工RS-485接口 USB接口：2×USB 2.0，2×USB 3.0 扩展接口：1×eSATA 【产品性能】 输入带宽：384Mbps 输出带宽：256Mbps 接入能力：64路H.264、H.265格式高清码流接入 解码能力：最大支持32×1080P | 台 | 1 | DS-8864N-R8
3 | 枪机支架 | 金属壁装支架 | 台 | 29 | DS-2205ZJ
4 | 千兆PoE交换机 | • 提供16 个千兆PoE 电口，2 个千兆光口。 • 支持IEEE 802.3at/af。 • 支持6 KV 防浪涌（PoE 口） • 支持PoE 输出功率管理。 • 千兆网络接入设计。 • 线速转发。 • 存储转发交换方式。 • 坚固式高强度金属外壳。 | 台 | 3 | DS-3E0518SP-E
5 | 监控专用硬盘 | 8TB监控专用硬盘 | 块 | 2 | ST8000
6 | 55寸4K安防显示器 | 1.支持3840*2160@60Hz超高清显示; 2.采用超宽视角屏幕（上下左右）178° 3.三等边超窄边框，外形美观 4.3D数字图象降噪处理技术，画质更真实更清晰 5.内置喇叭及功放，支持3.5 mm音频输入 6.支持U盘点播，含文本、图片、音频、视频等多种格式多媒体播放 | 台 | 1 | 55寸
7 | 核心交换机 | • 提供24个千兆电口，4个千兆SFP光口 • IPC带机量：2M码流350路，4M码流300路 • 支持静态路由、策略路由、RIP、OSPF等三层路由协议 • 支持简单网络管理：WEB浏览器，CLI，Telnet，串口 • 支持IGMP侦听和GRMP • 支持EAPS和ERPS以太网环网保护协议 • 支持DHCP Server、DHCP Relay、DHCP Snooping • 支持支持SP、WRR、SP+WRR等队列调度方式 • 支持IEEE 802.1x认证、Radius、BDTacacs+认证 • 支持基于端口的VLAN，IEEE 802.1Q VLAN和GVRP • 支持QoS（IEEE 802.1P/1Q和TOS/DiffServ） • 支持SNMPv1/v2c/v3用于不同级别的网络管理 | 台 | 1 | DS-3E3528-E
8 | 超五类网线DS | • 支持千兆以太网信号传输。 • 无氧铜芯，直流电阻小，信号衰减小。 • PVC护套，耐磨、抗拉强度高。 • 阻燃线缆，有国缆检验中心测试报告。 • 均匀双绞结构，有效降低干扰，确保信号传输质量。 • 符合RoHS 2.0 和Reach认证。 • 产品性能稳定，有国缆检验中心测试报告。 | 米 | 2000 | DS-1LN5E-S/E
9 | 二芯RVV电源线分线 1平方 | • 无氧铜线芯，电阻低，导电性强，传输损耗低，发热小，更省电。 • 环保绝缘、护被，耐磨耐拉伸，抗潮防冻，抵抗各种恶劣气候，可靠耐用。 • 线芯同心度高，绝缘和护套厚度均匀，防止击穿，符合国家3C认证，全力保障用电安全。 • 符合RoHS 2.0 环保认证。 • 适用于家庭、酒店、城市建设、工程装修、监控供电、音响布线、道闸供电等应用场景。 | 米 | 200 | DS-1RVV2C100/E
10 | 壁挂机柜 | 4U机柜 | 个 | 4 | 4U
三、线材及辅材
1 | 其他辅材及安装调试 | 配件，线管、线槽，插座、螺丝，胶布，扎带及安装调试 | 批 | 1 | 国产
合计
报价单位： 日 期：