## 设备方案资料
黔东南技师学院珠宝加工集训基地设备采购清单
序号 | 名称 | 参数 | 单位 | 数量 | 单价 | 总计
1 | 氧气焊接机 | 1.形式：一体机。操作简单，开机一键制氧 2.电压：220V/50Hz 3.功率：450W 4.氧气浓度：≥95% 5.氧气流量：0-5.2L/Min可调 6.重量：≤22KG 7.氧气接口：≥16mm 8.数显氧气浓度，可控氧气流量 9.白色工程塑料外壳，拱形把手，4轮滑动 10.体积：(宽X纵深x高)≤410X280X510mm ▲11.投标文件中提供具备CMA或CNAS或CAL检测资质的第三方检测机构出具的关于产品在标志、防触电保护、输入功率和电流、泄露电流、电器强度、非正常工作共6个安全项目试验的检验报告复印件。 12.配套焊枪 原装枪咀：3-7#组、最高温度可达1700多度、配合氧气和丁烷（液化气）使用、配有5个枪头、可根据不同的产品、配置不同的枪头使用。。材质：黄铜；配磁吸火枪架1个 .回火装置，氧气，丁烷气回火器能有效阻止在焊接过程中因氧气、丁烷气爆炸事故。并且有防止气体逆流，发生回火。切断供气阻止回火并能自动复位，继续使用的特点。 13▲配套≥450克丙烷气瓶，并外接套金属储气罐收纳箱12cm*12cm*20cm±1c（cm），安装减压阀。 | 台 | 10
2 | 金属剪板机 | 1.产品重量(kg)：58 2.产品长度(mm)：470 3.产品宽度(mm)：620 4.产品高度(mm)：320 5切割尺寸(mm) 有色金属(含金银):300mm宽3.5mm厚 低碳钢: 300mn宽-2mn厚 | 台 | 1
3 | 工作台 | 1200*2000*700MM,实木台面，厚5CM | 张 | 1
4 | 台灯放大镜 | 镜片: 90MM光学青玻璃 倍率: 5倍 尺寸: 320*160* 135MM . 光源: LED白光 材质: ABS工程塑料 净重: 750G | 台 | 5
5 | PE薄膜首饰包装盒 | 黑色边框14*14cm 边框内劲: 11.7*11.7cm 厚度: 2cm 边框宽: 1.1cm | 个 | 500
6 | 台式摩打机 | 1.电压:100-220V 2.功率：230W 3.转速：50000转 4.产品尺寸:电源主机长21cm×宽16cm×高10cm 5.脚踏长10.8cmX宽6.5cm 6.手柄长16.2cm×直径2-3.5cm 7.毛重:2.31Kg | 套 | 10
7 | 金属探测仪 | 电源:标准6F22的9V电池或充电电池(选配件) 频率:约25KHz 电压: 9V (6F22) 重量: 400G(不含电池) 外型尺寸: 41(L)X 8(W)x4.2(H)cm 使用温度: -15C to +55C | 支 | 2
8 | 焊片 | 低温焊片:0.5g/片 中温焊片:0.5g/片 高温焊片:0.5g/片 | 套 | 20
9 | 925银料 | 100*80*1.1mm/925银片1片 圆线：直径0.8和1.0mm，长：300mm;各一根 管外径3.0mm/2.5mm/2.0mm，壁厚0.6mm, 长100mm；各一根 方线1.1mm，长300mm；一根 | 份 | 20
10 | 手机保管箱 | 48位、珍珠棉隔层、ABS条纹铝片外框、铝匐金包角 | 个 | 1
11 | 作品托盘 | 黑色绒布，30cmx20cm | 个 | 20
12 | 木桩 | 约40*50CM,实木要桩 | 个 | 1
13 | 实训室无线全录播系统 | ★1.和一体机、电子白板等教学多媒体显示设备或者电脑无线连接，实时展示学生书写的视频画面，同时无线互动终端连接设备数量不低于48组，全部无线互动终端自动连接，无线传输距离可达50米。 ★2.支持学生座位上的无线互动终端无线自动连接教学一体机和考试记录电脑，教师可以在系统里随时调用任意一个学生座位上的无线互动终端展示学习画面（包含解题过程，书写过程，绘画过程，手工过程，演奏过程，实验过程，阅读过程中的所有细节）同步显现到大屏幕，进行常态化课堂互动教学，在调取不同学生桌面时无需进行切换网络。 ★3.无须布线，支持分屏对比教学功能，支持2、4、8、24屏实时进行动态对比教学，老师可任意调取2个、4个、8个或24个学生的学习内容做同屏展示，对比包括实时视频、即时拍照、调用外部图像。 ★4.支持48组同步录制，采用5G 无线传输，速度达到每秒30帧，无延时，无拖影，同屏同步监看48组学生的实训过程并记录成加密视频文件格式。 ★5.支持一键回放功能，系统自动按编号将实训操作过程记录归类 ，老师可随时播放/快进/停止，观看学生实验考试全过程。 7.支持电子白板讲解批注功能，可以画线、手写、图形、黑板刷可鼠标滚动缩放，可以随时拍照、录像、对教学展示和批注内容保存。 ★8.支持48屏一键收取作业，并以编号方式自动存储实验作业成品，便于老师课后查阅及管理。 | 套 | 1
14 | 视频矩阵 | 支持64路多频Wi-Fi无线接入与输出，4组超材料背板天线，64路空间信息流，最多可支持128个Wi-Fi终端并发传输数据，整机最大接入速率可达2.334Gbps，交换速率可达12.8Gbps，保证图像信号的高保真输出；通过高速率浮点运算技术，提高设备的切换速度，实现快速切换；采用了全数字无压缩传输，真正确保信号无失真；支持802.11a/b/g/n和802.11ac协议，内置物联网接口，可以扩展蓝牙/433模块/LoRa模块/NB-IoT模块等物联网模块；支持标准802.3at PoE+或本地12V/2A供电，IP53防护等级。 | 台 | 1
15 | 工位监控机 | 1.像素：800万自动对焦（分辨率3264*2448）； 2.帧数：无线720P和1080P不低于30帧/秒； 3.最大拍摄幅面：最大拍摄幅面A2，最短拍摄距离8cm ★4.万向软管式设计，任意方向可调。可以微距显示（拍摄清楚线路板IC型号）也可以拍摄超大A2幅面(拍摄大场面实训，创客场景）。 ★5.插拔式底座双用，底座和机身可分离，分离后产品可以夹于桌边。 6.图片格式JPG,BMP,PNG,GIF,TIF，，视频格式MP4 7. 连接方式：5G无线传输,自动连接 8.光源：自然光、LED灯补光 9.同时连接多媒体显示设备（一体机，电子白板，纳米黑板）最大连接数为60台 ★10.需支持在视频采集服务器的课堂互动软件中选取任意互动终端展示实时教学、绘画、作业、书写、实验等实时视频。 | 台 | 10
16 | 充电柜 | 充电设备：展示互动宝 充电数量：10台 输入电压：110-250V 110W 充电电压：5V/22A 产品尺寸：高80*宽70*厚20cm 产品净重：20 KG | 台 | 1
17 | 925银料 | 100*80*1.1mm/925银片1片 圆线：直径0.8和1.0mm，长：300mm;各一根 管外径3.0mm/2.5mm/2.0mm，壁厚0.6mm, 长100mm；各一根 方线1.1mm，长300mm；一根 | 份 | 20
合计